## Orçamento Sintético
Obra |  |  |  | Bancos |  | B.D.I. |  | Encargos Sociais
PROJETO PARA REVITALIZAÇÃO (AMPLIAÇÃO E REFORMA) DA QUADRA ANEXA A ESCOLA MUNICIPAL CAPITÃO ALFREDO CAVALCANTE DE MIRANDA - BAIRRO SÃO RAFAEL - BOM CONSELHO - PE. |  |  |  | SINAPI - 08/2021 - Pernambuco SBC - 09/2021 - Pernambuco ORSE - 07/2021 - Sergipe SEINFRA - 027 - Ceará |  | Padrão - 0,0% Material - 11,43% Serviços - 26,41% |  | Desonerado: Horista: 84,33% Mensalista: 46,58%
Orçamento Sintético - PROJETO PARA REVITALIZAÇÃO (AMPLIAÇÃO E REFORMA) DA QUADRA ANEXA A ESCOLA MUNICIPAL CAPITÃO ALFREDO CAVALCANTE DE MIRANDA - BAIRRO SÃO RAFAEL - BOM CONSELHO - PE.
Item | Código | Banco | Descrição | Und | Quant. | Valor Unit | Valor Unit com BDI | Total | Peso (%)
1 |  |  | SERVIÇOS PRELIMINARES |  |  |  |  | 10953.1 | 1.15%
1.1 | COMP. 01 | Próprio | PLACA DE OBRA (PARA CONSTRUCAO CIVIL) EM CHAPA GALVANIZADA *N. 22*, ADESIVADA, INCLUSIVE ESTRUTURA DE MADEIRA PARA SUSTENTAÇÃO, ESCAVAÇÃO MANUAL E FIXAÇÃO EM BASE DE CONCRETO FCK=15MPA | UNID | 1 | 1573.7 | 1989.31 | 1989.31 | 0.21%
1.2 | 97665 | SINAPI | REMOÇÃO DE LUMINÁRIAS, DE FORMA MANUAL, SEM REAPROVEITAMENTO. AF_12/2017 | UN | 11 | 0.9 | 1.13 | 12.43 | 0%
1.3 | 97644 | SINAPI | REMOÇÃO DE PORTAS, DE FORMA MANUAL, SEM REAPROVEITAMENTO. AF_12/2017 | m² | 3.99 | 6.56 | 8.29 | 33.07 | 0%
1.4 | 97622 | SINAPI | DEMOLIÇÃO DE ALVENARIA DE BLOCO FURADO, DE FORMA MANUAL, SEM REAPROVEITAMENTO. AF_12/2017 | m³ | 19.74 | 40.53 | 51.23 | 1011.28 | 0.11%
1.5 | 12119 | ORSE | REMOÇÃO DE TELA DE NYLON PARA PROTEÇÃO DE FACHADA/ALAMBRADO/QUADRA DE ESPORTES | m² | 456.8 | 0.77 | 0.97 | 443.09 | 0.05%
1.6 | 022616 | SBC | RETIRADA DE POSTE DE 7M DE ALTURA | UN | 4 | 100.24 | 126.71 | 506.84 | 0.05%
1.7 | 3240 | ORSE | DEMOLIÇÃO DE PISO DE ALTA RESISTÊNCIA | m² | 51.51 | 15.57 | 19.68 | 1013.71 | 0.11%
1.8 | 97663 | SINAPI | REMOÇÃO DE LOUÇAS, DE FORMA MANUAL, SEM REAPROVEITAMENTO. AF_12/2017 | UN | 10 | 8.66 | 10.94 | 109.4 | 0.01%
1.9 | 99814 | SINAPI | LIMPEZA DE SUPERFÍCIE COM JATO DE ALTA PRESSÃO. AF_04/2019 (LIMPEZA DE FACHADAS DOS VESTIÁRIOS EM CERÂMICA) | m² | 162.54 | 1.4 | 1.76 | 286.07 | 0.03%
1.10 | 73948/016 | SINAPI | LIMPEZA MANUAL DO TERRENO (C/ RASPAGEM SUPERFICIAL) | m² | 1129.92 | 3.89 | 4.91 | 5547.9 | 0.58%
2 |  |  | MURETA DE PROTEÇÃO, ARQUIBANCADAS DA QUADRA, CAIXA DE AREIA PARA QUADRA E RECUPERAÇÃO DOS VESTIÁRIOS E ENTORNO |  |  |  |  | 213738.53 | 22.48%
2.1 |  |  | FUNDAÇÃO |  |  |  |  | 24644.67 | 2.59%
2.1.1 | 96526 | SINAPI | ESCAVAÇÃO MANUAL DE VALA PARA VIGA BALDRAME (SEM ESCAVAÇÃO PARA COLOCAÇÃO DE FÔRMAS). AF_06/2017 | m³ | 17.62 | 222.27 | 280.97 | 4950.69 | 0.52%
2.1.2 | 96522 | SINAPI | ESCAVAÇÃO MANUAL PARA BLOCO DE COROAMENTO OU SAPATA (SEM ESCAVAÇÃO PARA COLOCAÇÃO DE FÔRMAS). AF_06/2017 | m³ | 4.8 | 110.17 | 139.26 | 668.44 | 0.07%
2.1.3 | 95241 | SINAPI | LASTRO DE CONCRETO MAGRO, APLICADO EM PISOS, LAJES SOBRE SOLO OU RADIERS, ESPESSURA DE 5 CM. AF_07/2016 | m² | 61.58 | 23.63 | 29.87 | 1839.39 | 0.19%
2.1.4 | 87499 | SINAPI | ALVENARIA DE VEDAÇÃO DE BLOCOS CERÂMICOS FURADOS NA HORIZONTAL DE 9X14X19CM (ESPESSURA 9CM) DE PAREDES COM ÁREA LÍQUIDA MENOR QUE 6M² SEM VÃOS E ARGAMASSA DE ASSENTAMENTO COM PREPARO EM BETONEIRA. AF_06/2014 (ALVENARIA DE EMBASAMENTO) | m² | 20.45 | 81.69 | 103.26 | 2111.66 | 0.22%
2.1.5 | 96543 | SINAPI | ARMAÇÃO DE BLOCO, VIGA BALDRAME E SAPATA UTILIZANDO AÇO CA-60 DE 5 MM - MONTAGEM. AF_06/2017 | KG | 63.52 | 20.23 | 25.57 | 1624.2 | 0.17%
2.1.6 | 96545 | SINAPI | ARMAÇÃO DE BLOCO, VIGA BALDRAME OU SAPATA UTILIZANDO AÇO CA-50 DE 8 MM - MONTAGEM. AF_06/2017 | KG | 300.23 | 19.01 | 24.03 | 7214.52 | 0.76%
2.1.7 | 96555 | SINAPI | CONCRETAGEM DE BLOCOS DE COROAMENTO E VIGAS BALDRAME, FCK 30 MPA, COM USO DE JERICA  LANÇAMENTO, ADENSAMENTO E ACABAMENTO. AF_06/2017 | m³ | 9.26 | 532.72 | 673.41 | 6235.77 | 0.66%
2.2 |  |  | SUPERESTRUTURA - PILARES E CINTAS |  |  |  |  | 12714 | 1.34%
2.2.1 | 92778 | SINAPI | ARMAÇÃO DE PILAR OU VIGA DE UMA ESTRUTURA CONVENCIONAL DE CONCRETO ARMADO EM UMA EDIFICAÇÃO TÉRREA OU SOBRADO UTILIZANDO AÇO CA-50 DE 10,0 MM - MONTAGEM. AF_12/2015 | KG | 151.78 | 17.19 | 21.72 | 3296.66 | 0.35%
2.2.2 | 92775 | SINAPI | ARMAÇÃO DE PILAR OU VIGA DE UMA ESTRUTURA CONVENCIONAL DE CONCRETO ARMADO EM UMA EDIFICAÇÃO TÉRREA OU SOBRADO UTILIZANDO AÇO CA-60 DE 5,0 MM - MONTAGEM. AF_12/2015 | KG | 32.87 | 20.24 | 25.58 | 840.81 | 0.09%
2.2.3 | 92263 | SINAPI | FABRICAÇÃO DE FÔRMA PARA PILARES E ESTRUTURAS SIMILARES, EM CHAPA DE MADEIRA COMPENSADA RESINADA, E = 17 MM. AF_09/2020 | m² | 21.66 | 171.46 | 216.74 | 4694.58 | 0.49%
2.2.4 | 92718 | SINAPI | CONCRETAGEM DE PILARES, FCK = 25 MPA, COM USO DE BALDES EM EDIFICAÇÃO COM SEÇÃO MÉDIA DE PILARES MENOR OU IGUAL A 0,25 M² - LANÇAMENTO, ADENSAMENTO E ACABAMENTO. AF_12/2015 | m³ | 5.76 | 533.15 | 673.95 | 3881.95 | 0.41%
2.3 |  |  | ELEVAÇÃO E REVESTIMENTO |  |  |  |  | 33141.51 | 3.49%
2.3.1 | 87504 | SINAPI | ALVENARIA DE VEDAÇÃO DE BLOCOS CERÂMICOS FURADOS NA HORIZONTAL DE 9X19X19CM (ESPESSURA 9CM) DE PAREDES COM ÁREA LÍQUIDA MAIOR OU IGUAL A 6M² SEM VÃOS E ARGAMASSA DE ASSENTAMENTO COM PREPARO MANUAL. AF_06/2014 | m² | 50.97 | 60.95 | 77.04 | 3926.72 | 0.41%
2.3.2 | 87496 | SINAPI | ALVENARIA DE VEDAÇÃO DE BLOCOS CERÂMICOS FURADOS NA HORIZONTAL DE 9X19X19CM (ESPESSURA 9CM) DE PAREDES COM ÁREA LÍQUIDA MENOR QUE 6M² SEM VÃOS E ARGAMASSA DE ASSENTAMENTO COM PREPARO MANUAL. AF_06/2014 | m² | 11.53 | 70.95 | 89.68 | 1034.01 | 0.11%
2.3.3 | 87510 | SINAPI | ALVENARIA DE VEDAÇÃO DE BLOCOS CERÂMICOS FURADOS NA HORIZONTAL DE 14X9X19CM (ESPESSURA 14CM, BLOCO DEITADO) DE PAREDES COM ÁREA LÍQUIDA MAIOR OU IGUAL A 6M² SEM VÃOS E ARGAMASSA DE ASSENTAMENTO COM PREPARO MANUAL. AF_06/2014 | m² | 119.08 | 106.09 | 134.1 | 15968.62 | 1.68%
2.3.4 | 87893 | SINAPI | CHAPISCO APLICADO EM ALVENARIA (SEM PRESENÇA DE VÃOS) E ESTRUTURAS DE CONCRETO DE FACHADA, COM COLHER DE PEDREIRO. ARGAMASSA TRAÇO 1:3 COM PREPARO MANUAL. AF_06/2014 | m² | 243.61 | 5.43 | 6.86 | 1671.16 | 0.18%
2.3.5 | 87794 | SINAPI | EMBOÇO OU MASSA ÚNICA EM ARGAMASSA TRAÇO 1:2:8, PREPARO MANUAL, APLICADA MANUALMENTE EM PANOS CEGOS DE FACHADA (SEM PRESENÇA DE VÃOS), ESPESSURA DE 25 MM. AF_06/2014 | m² | 243.61 | 34.23 | 43.27 | 10541 | 1.11%
2.4 |  |  | PAVIMENTAÇÃO |  |  |  |  | 54260.58 | 5.71%
2.4.1 | 94342 | SINAPI | ATERRO MANUAL DE VALAS COM AREIA PARA ATERRO E COMPACTAÇÃO MECANIZADA. AF_05/2016 | m³ | 26.73 | 117.87 | 148.99 | 3982.5 | 0.42%
2.4.2 | 95241 | SINAPI | LASTRO DE CONCRETO MAGRO, APLICADO EM PISOS, LAJES SOBRE SOLO OU RADIERS, ESPESSURA DE 5 CM. AF_07/2016 | m² | 82.32 | 23.63 | 29.87 | 2458.89 | 0.26%
2.4.3 | 94994 | SINAPI | PISO DE CONCRETO COM CONCRETO MOLDADO IN LOCO, FEITO EM OBRA, ACABAMENTO CONVENCIONAL, ESPESSURA 8 CM, ARMADO. AF_07/2016 | m² | 82.32 | 95.36 | 120.54 | 9922.85 | 1.04%
2.4.4 | 92393 | SINAPI | EXECUÇÃO DE PAVIMENTO EM PISO INTERTRAVADO, COM BLOCO SEXTAVADO DE 25 X 25 CM, ESPESSURA 6 CM. AF_12/2015 | m² | 272.04 | 58.38 | 73.79 | 20073.83 | 2.11%
2.4.5 | 93358 | SINAPI | ESCAVAÇÃO MANUAL DE VALA COM PROFUNDIDADE MENOR OU IGUAL A 1,30 M. AF_02/2021 (PARA COLOCAÇÃO DO MEIO FIO INTENRO) | m³ | 1.97 | 61.59 | 77.85 | 153.36 | 0.02%
2.4.6 | 94275 | SINAPI | ASSENTAMENTO DE GUIA (MEIO-FIO) EM TRECHO RETO, CONFECCIONADA EM CONCRETO PRÉ-FABRICADO, DIMENSÕES 100X15X13X20 CM (COMPRIMENTO X BASE INFERIOR X BASE SUPERIOR X ALTURA), PARA URBANIZAÇÃO INTERNA DE EMPREENDIMENTOS. AF_06/2016_P | M | 87.33 | 43.65 | 55.17 | 4817.99 | 0.51%
2.4.7 | 100324 | SINAPI | LASTRO COM MATERIAL GRANULAR (PEDRA BRITADA N.1 E PEDRA BRITADA N.2), APLICADO EM PISOS OU LAJES SOBRE SOLO, ESPESSURA DE *10 CM*. AF_07/2019 | m³ | 23.01 | 99.18 | 125.37 | 2884.76 | 0.3%
2.4.8 | 100323 | SINAPI | LASTRO COM MATERIAL GRANULAR (AREIA MÉDIA), APLICADO EM PISOS OU LAJES SOBRE SOLO, ESPESSURA DE *10 CM*. AF_07/2019 | m³ | 0.75 | 132.89 | 167.98 | 125.98 | 0.01%
2.4.9 | 8411 | ORSE | POLIMENTO DE PISO CIMENTADO - R1 (PISO DA QUADRA EXISTENTE) | m² | 519.01 | 15 | 18.96 | 9840.42 | 1.04%
2.5 |  |  | PINTURA |  |  |  |  | 33810.16 | 3.56%
2.5.1 | 88494 | SINAPI | APLICAÇÃO E LIXAMENTO DE MASSA LÁTEX EM TETO, UMA DEMÃO. AF_06/2014 | m² | 63.92 | 14.97 | 18.92 | 1209.36 | 0.13%
2.5.2 | 88488 | SINAPI | APLICAÇÃO MANUAL DE PINTURA COM TINTA LÁTEX ACRÍLICA EM TETO, DUAS DEMÃOS. AF_06/2014 | m² | 63.92 | 15.03 | 18.99 | 1213.84 | 0.13%
2.5.3 | 96130 | SINAPI | APLICAÇÃO MANUAL DE MASSA ACRÍLICA EM PAREDES EXTERNAS, UMA DEMÃO. AF_05/2017 | m² | 475.12 | 14.07 | 17.78 | 8447.63 | 0.89%
2.5.4 | 88489 | SINAPI | APLICAÇÃO MANUAL DE PINTURA COM TINTA LÁTEX ACRÍLICA EM PAREDES, DUAS DEMÃOS. AF_06/2014 | m² | 475.12 | 13.56 | 17.14 | 8143.55 | 0.86%
2.5.5 | 102220 | SINAPI | PINTURA TINTA DE ACABAMENTO (PIGMENTADA) ESMALTE SINTÉTICO BRILHANTE EM MADEIRA, 2 DEMÃOS. AF_01/2021 | m² | 16.13 | 11.43 | 14.44 | 232.91 | 0.02%
2.5.6 | 100754 | SINAPI | PINTURA COM TINTA ACRÍLICA DE ACABAMENTO APLICADA A ROLO OU PINCEL SOBRE SUPERFÍCIES METÁLICAS (EXCETO PERFIL) EXECUTADO EM OBRA (02 DEMÃOS). AF_01/2020 | m² | 285.23 | 20.83 | 26.33 | 7510.1 | 0.79%
2.5.7 | 98557 | SINAPI | IMPERMEABILIZAÇÃO DE SUPERFÍCIE COM EMULSÃO ASFÁLTICA, 2 DEMÃOS AF_06/2018 (LAJE DOS VESTIÁRIOS) | m² | 83.91 | 38.96 | 49.24 | 4131.72 | 0.43%
2.5.8 | 102506 | SINAPI | PINTURA DE DEMARCAÇÃO DE QUADRA POLIESPORTIVA COM TINTA EPÓXI, E = 5 CM, APLICAÇÃO MANUAL. AF_05/2021 | M | 282.66 | 7.82 | 9.88 | 2792.68 | 0.29%
2.5.9 | 102498 | SINAPI | PINTURA DE MEIO-FIO COM TINTA BRANCA A BASE DE CAL (CAIAÇÃO). AF_05/2021 | M | 87.33 | 1.17 | 1.47 | 128.37 | 0.01%
2.6 |  |  | ESQUADRIAS |  |  |  |  | 22621.21 | 2.38%
2.6.1 | 100705 | SINAPI | TARJETA TIPO LIVRE/OCUPADO PARA PORTA DE BANHEIRO. AF_12/2019 | UN | 8 | 66.62 | 84.21 | 673.68 | 0.07%
2.6.2 | 90847 | SINAPI | KIT DE PORTA DE MADEIRA PARA PINTURA, SEMI-OCA (LEVE OU MÉDIA), PADRÃO MÉDIO, 60X160CM, ESPESSURA DE 3,5CM, ITENS INCLUSOS: DOBRADIÇAS, MONTAGEM E INSTALAÇÃO DO BATENTE, SEM FECHADURA - FORNECIMENTO E INSTALAÇÃO. AF_12/2019 | UN | 8 | 571.4 | 722.3 | 5778.4 | 0.61%
2.6.3 | 11532 | ORSE | PORTAO EM TELA ARAME GALVANIZADO N.12 MALHA 2" E MOLDURA EM TUBOS DE ACO COM DUAS FOLHAS DE ABRIR, INCLUSO FERRAGENS | m² | 9.41 | 670.2 | 847.19 | 7972.05 | 0.84%
2.6.4 | 111211 | SBC | PORTA CHAPA DE ACO 1 FL.0,80X2,10M-COM FERRAGENS | UN | 2 | 534.41 | 675.54 | 1351.08 | 0.14%
2.6.5 | 102363 | SINAPI | ALAMBRADO PARA QUADRA POLIESPORTIVA, ESTRUTURADO POR TUBOS DE ACO GALVANIZADO, (MONTANTES COM DIAMETRO 2", TRAVESSAS E ESCORAS COM DIÂMETRO 1 ¼), COM TELA DE ARAME GALVANIZADO, FIO 12 BWG E MALHA QUADRADA 5X5CM (EXCETO MURETA). AF_03/2021 | m² | 30 | 180.53 | 228.2 | 6846 | 0.72%
2.7 |  |  | INSTALAÇÃO HIDROSANITÁRIA, PEÇAS E ACESSORIOS |  |  |  |  | 11098 | 1.17%
2.7.1 | 12292 | ORSE | LAVATÓRIO COM BANCADA EM GRANITO CINZA ANDORINHA, E = 2CM, DIM 1,50X0,60, COM 02 CUBAS DE EMBUTIR DE LOUÇA, SIFÃO CROMADO, VÁLVULA CROMADA, TORNEIRA CROMADA, INCLUSIVE RODOPIA 10 CM, ASSENTADA | un | 2 | 1404.05 | 1774.85 | 3549.7 | 0.37%
2.7.2 | 89538 | SINAPI | ADAPTADOR CURTO COM BOLSA E ROSCA PARA REGISTRO, PVC, SOLDÁVEL, DN 25MM X 3/4, INSTALADO EM PRUMADA DE ÁGUA - FORNECIMENTO E INSTALAÇÃO. AF_12/2014 | UN | 5 | 3.27 | 4.13 | 20.65 | 0%
2.7.3 | 89351 | SINAPI | REGISTRO DE PRESSÃO BRUTO, LATÃO, ROSCÁVEL, 3/4'' - FORNECIMENTO E INSTALAÇÃO. AF_08/2021 | UN | 2 | 27.82 | 35.16 | 70.32 | 0.01%
2.7.4 | 86877 | SINAPI | VÁLVULA EM METAL CROMADO 1.1/2 X 1.1/2 PARA TANQUE OU LAVATÓRIO, COM OU SEM LADRÃO - FORNECIMENTO E INSTALAÇÃO. AF_01/2020 | UN | 1 | 31.88 | 40.29 | 40.29 | 0%
2.7.5 | 86883 | SINAPI | SIFÃO DO TIPO FLEXÍVEL EM PVC 1 X 1.1/2 - FORNECIMENTO E INSTALAÇÃO. AF_01/2020 | UN | 1 | 11.13 | 14.06 | 14.06 | 0%
2.7.6 | 86906 | SINAPI | TORNEIRA CROMADA DE MESA, 1/2 OU 3/4, PARA LAVATÓRIO, PADRÃO POPULAR - FORNECIMENTO E INSTALAÇÃO. AF_01/2020 | UN | 1 | 63.35 | 80.08 | 80.08 | 0.01%
2.7.7 | 86887 | SINAPI | ENGATE FLEXÍVEL EM INOX, 1/2 X 40CM - FORNECIMENTO E INSTALAÇÃO. AF_01/2020 | UN | 1 | 41.21 | 52.09 | 52.09 | 0.01%
2.7.8 | 95472 | SINAPI | VASO SANITARIO SIFONADO CONVENCIONAL PARA PCD SEM FURO FRONTAL COM LOUÇA BRANCA SEM ASSENTO, INCLUSO CONJUNTO DE LIGAÇÃO PARA BACIA SANITÁRIA AJUSTÁVEL - FORNECIMENTO E INSTALAÇÃO. AF_01/2020 | UN | 1 | 472.34 | 597.08 | 597.08 | 0.06%
2.7.9 | 86932 | SINAPI | VASO SANITÁRIO SIFONADO COM CAIXA ACOPLADA LOUÇA BRANCA - PADRÃO MÉDIO, INCLUSO ENGATE FLEXÍVEL EM METAL CROMADO, 1/2 X 40CM - FORNECIMENTO E INSTALAÇÃO. AF_01/2020 | UN | 4 | 345.82 | 437.15 | 1748.6 | 0.18%
2.7.10 | 100849 | SINAPI | ASSENTO SANITÁRIO CONVENCIONAL - FORNECIMENTO E INSTALACAO. AF_01/2020 | UN | 5 | 39.59 | 50.04 | 250.2 | 0.03%
2.7.11 | 100860 | SINAPI | CHUVEIRO ELÉTRICO COMUM CORPO PLÁSTICO, TIPO DUCHA  FORNECIMENTO E INSTALAÇÃO. AF_01/2020 | UN | 5 | 90.58 | 114.5 | 572.5 | 0.06%
2.7.12 | 89596 | SINAPI | ADAPTADOR CURTO COM BOLSA E ROSCA PARA REGISTRO, PVC, SOLDÁVEL, DN 50MM X 1.1/2, INSTALADO EM PRUMADA DE ÁGUA - FORNECIMENTO E INSTALAÇÃO. AF_12/2014 | UN | 2 | 10.11 | 12.78 | 25.56 | 0%
2.7.13 | 89449 | SINAPI | TUBO, PVC, SOLDÁVEL, DN 50MM, INSTALADO EM PRUMADA DE ÁGUA - FORNECIMENTO E INSTALAÇÃO. AF_12/2014 | M | 4 | 19.01 | 24.03 | 96.12 | 0.01%
2.7.14 | 97434 | SINAPI | CURVA 90 GRAUS, EM AÇO, CONEXÃO RANHURADA, DN 50 (2"), INSTALADO EM PRUMADAS - FORNECIMENTO E INSTALAÇÃO. AF_10/2020 | UN | 1 | 89.69 | 113.37 | 113.37 | 0.01%
2.7.15 | 102623 | SINAPI | CAIXA D´ÁGUA EM POLIETILENO, 1000 LITROS (INCLUSOS TUBOS, CONEXÕES E TORNEIRA DE BÓIA) - FORNECIMENTO E INSTALAÇÃO. AF_06/2021 | UN | 1 | 760.04 | 960.76 | 960.76 | 0.1%
2.7.16 | 94648 | SINAPI | TUBO, PVC, SOLDÁVEL, DN 25 MM, INSTALADO EM RESERVAÇÃO DE ÁGUA DE EDIFICAÇÃO QUE POSSUA RESERVATÓRIO DE FIBRA/FIBROCIMENTO FORNECIMENTO E INSTALAÇÃO. AF_06/2016 | M | 16 | 9.16 | 11.57 | 185.12 | 0.02%
2.7.17 | 89410 | SINAPI | CURVA 90 GRAUS, PVC, SOLDÁVEL, DN 25MM, INSTALADO EM RAMAL DE DISTRIBUIÇÃO DE ÁGUA - FORNECIMENTO E INSTALAÇÃO. AF_12/2014 | UN | 6 | 7.67 | 9.69 | 58.14 | 0.01%
2.7.18 | 89536 | SINAPI | UNIÃO, PVC, SOLDÁVEL, DN 25MM, INSTALADO EM PRUMADA DE ÁGUA - FORNECIMENTO E INSTALAÇÃO. AF_12/2014 | UN | 2 | 13.09 | 16.54 | 33.08 | 0%
2.7.19 | 103010 | SINAPI | VÁLVULA DE RETENÇÃO, DE BRONZE, PÉ COM CRIVOS, ROSCÁVEL, 3/4" - FORNECIMENTO E INSTALAÇÃO. AF_08/2021 | UN | 1 | 68.8 | 86.97 | 86.97 | 0.01%
2.7.20 | 2646 | ORSE | CONJUNTO MOTO-BOMBA COM MOTOR DE 1/2 CV, MONOFÁSICO, BOMBA CENTRÍFUGA, SUCÇÃO=3/4", RECALQUE=3/4", PR. MÁX. 23 MCA, ALT. SUCÇÃO 8 MCA. FAIXAS HM (M) - Q (M3/H) : (20-2,1)(17-2,9)(14-3,4)(11-3,9)(8-4,3)(5-4,7), INCLUSIVE CHAVE DE PARTIDA DIRETA | un | 1 | 961.03 | 1214.83 | 1214.83 | 0.13%
2.7.21 | 89440 | SINAPI | TE, PVC, SOLDÁVEL, DN 25MM, INSTALADO EM RAMAL DE DISTRIBUIÇÃO DE ÁGUA - FORNECIMENTO E INSTALAÇÃO. AF_12/2014 | UN | 1 | 6.91 | 8.73 | 8.73 | 0%
2.7.22 | 00003143 | SINAPI | FITA VEDA ROSCA EM ROLOS DE 18 MM X 25 M (L X C) | UN | 1 | 9.1 | 10.14 | 10.14 | 0%
2.7.23 | 00020080 | SINAPI | ADESIVO PLASTICO PARA PVC, FRASCO COM 175 GR | UN | 1 | 17.32 | 19.29 | 19.29 | 0%
2.7.24 | 86904 | SINAPI | LAVATÓRIO LOUÇA BRANCA SUSPENSO, 29,5 X 39CM OU EQUIVALENTE, PADRÃO POPULAR - FORNECIMENTO E INSTALAÇÃO. AF_01/2020 | UN | 1 | 96.21 | 121.61 | 121.61 | 0.01%
2.7.25 | 100872 | SINAPI | BARRA DE APOIO RETA, EM ALUMINIO, COMPRIMENTO 80 CM, FIXADA NA PAREDE - FORNECIMENTO E INSTALAÇÃO. AF_01/2020 | UN | 2 | 231.23 | 292.29 | 584.58 | 0.06%
2.7.26 | 10431 | ORSE | TAMPA DE CONCRETO PARA CAIXAS DE PASSAGEM 0,70X0,70MX0,07M (INSPEÇÃO CISTERNA) | un | 1 | 83.5 | 105.55 | 105.55 | 0.01%
2.7.27 | 054308 | SBC | TAMPA PLACA CONCRETO MOLDADA NA OBRA ESPESSURA 10CM | m² | 3.04 | 124.54 | 157.43 | 478.58 | 0.05%
2.8 |  |  | INSTALAÇÃO ELÉTRICA |  |  |  |  | 21448.4 | 2.26%
2.8.1 | 97607 | SINAPI | LUMINÁRIA ARANDELA TIPO TARTARUGA, DE SOBREPOR, COM 1 LÂMPADA LED DE 6 W, SEM REATOR - FORNECIMENTO E INSTALAÇÃO. AF_02/2020 | UN | 4 | 80 | 101.12 | 404.48 | 0.04%
2.8.2 | 97592 | SINAPI | LUMINÁRIA TIPO PLAFON, DE SOBREPOR, COM 1 LÂMPADA LED DE 12/13 W, SEM REATOR - FORNECIMENTO E INSTALAÇÃO. AF_02/2020 | UN | 8 | 38.49 | 48.65 | 389.2 | 0.04%
2.8.3 | 91953 | SINAPI | INTERRUPTOR SIMPLES (1 MÓDULO), 10A/250V, INCLUINDO SUPORTE E PLACA - FORNECIMENTO E INSTALAÇÃO. AF_12/2015 | UN | 5 | 23.57 | 29.79 | 148.95 | 0.02%
2.8.4 | 91959 | SINAPI | INTERRUPTOR SIMPLES (2 MÓDULOS), 10A/250V, INCLUINDO SUPORTE E PLACA - FORNECIMENTO E INSTALAÇÃO. AF_12/2015 | UN | 1 | 37.43 | 47.31 | 47.31 | 0%
2.8.5 | 72335 | SINAPI | ESPELHO PLASTICO 4X2" - FORNECIMENTO E INSTALACAO | UN | 2 | 4.17 | 5.27 | 10.54 | 0%
2.8.6 | 92008 | SINAPI | TOMADA BAIXA DE EMBUTIR (2 MÓDULOS), 2P+T 10 A, INCLUINDO SUPORTE E PLACA - FORNECIMENTO E INSTALAÇÃO. AF_12/2015 | UN | 6 | 40.33 | 50.98 | 305.88 | 0.03%
2.8.7 | 91926 | SINAPI | CABO DE COBRE FLEXÍVEL ISOLADO, 2,5 MM², ANTI-CHAMA 450/750 V, PARA CIRCUITOS TERMINAIS - FORNECIMENTO E INSTALAÇÃO. AF_12/2015 | M | 60 | 3.87 | 4.89 | 293.4 | 0.03%
2.8.8 | 91854 | SINAPI | ELETRODUTO FLEXÍVEL CORRUGADO, PVC, DN 25 MM (3/4"), PARA CIRCUITOS TERMINAIS, INSTALADO EM PAREDE - FORNECIMENTO E INSTALAÇÃO. AF_12/2015 | M | 16 | 7.69 | 9.72 | 155.52 | 0.02%
2.8.9 | 00020111 | SINAPI | FITA ISOLANTE ADESIVA ANTICHAMA, USO ATE 750 V, EM ROLO DE 19 MM X 20 M | UN | 1 | 14.85 | 16.54 | 16.54 | 0%
2.8.10 | 10794 | ORSE | POSTE CIRCULAR DE CONCRETO 7/150 - FORNECIMENTO E ASSENTAMENTO | un | 4 | 726.78 | 918.72 | 3674.88 | 0.39%
2.8.11 | 12808 | ORSE | REFLETOR SLIM LED 200W DE POTÊNCIA, BRANCO FRIO, 6500K, AUTOVOLT, MARCA G-LIGHT OU SIMILAR | un | 12 | 702.57 | 888.11 | 10657.32 | 1.12%
2.8.12 | 91928 | SINAPI | CABO DE COBRE FLEXÍVEL ISOLADO, 4 MM², ANTI-CHAMA 450/750 V, PARA CIRCUITOS TERMINAIS - FORNECIMENTO E INSTALAÇÃO. AF_12/2015 | M | 300 | 6.41 | 8.1 | 2430 | 0.26%
2.8.13 | 93654 | SINAPI | DISJUNTOR MONOPOLAR TIPO DIN, CORRENTE NOMINAL DE 16A - FORNECIMENTO E INSTALAÇÃO. AF_10/2020 | UN | 2 | 12.55 | 15.86 | 31.72 | 0%
2.8.14 | 7237 | ORSE | CAIXA DE PASSAGEM EM ALVENARIA DE TIJOLOS MACIÇOS ESP. = 0,12M, DIM. INT. = 0.40 X 0.40 X 0.40M | un | 4 | 214.98 | 271.75 | 1087 | 0.11%
2.8.15 | 91873 | SINAPI | ELETRODUTO RÍGIDO ROSCÁVEL, PVC, DN 40 MM (1 1/4"), PARA CIRCUITOS TERMINAIS, INSTALADO EM PAREDE - FORNECIMENTO E INSTALAÇÃO. AF_12/2015 | M | 50 | 18.43 | 23.29 | 1164.5 | 0.12%
2.8.16 | 91871 | SINAPI | ELETRODUTO RÍGIDO ROSCÁVEL, PVC, DN 25 MM (3/4"), PARA CIRCUITOS TERMINAIS, INSTALADO EM PAREDE - FORNECIMENTO E INSTALAÇÃO. AF_12/2015 | M | 36 | 11.05 | 13.96 | 502.56 | 0.05%
2.8.17 | 91916 | SINAPI | CURVA 180 GRAUS PARA ELETRODUTO, PVC, ROSCÁVEL, DN 25 MM (3/4"), PARA CIRCUITOS TERMINAIS, INSTALADA EM PAREDE - FORNECIMENTO E INSTALAÇÃO. AF_12/2015 | UN | 4 | 13.9 | 17.57 | 70.28 | 0.01%
2.8.18 | 91914 | SINAPI | CURVA 90 GRAUS PARA ELETRODUTO, PVC, ROSCÁVEL, DN 25 MM (3/4"), PARA CIRCUITOS TERMINAIS, INSTALADA EM PAREDE - FORNECIMENTO E INSTALAÇÃO. AF_12/2015 | UN | 4 | 11.54 | 14.58 | 58.32 | 0.01%
3 |  |  | COBERTURA QUADRA (PROJETO PADRÃO FNDE - 220V VOM SAPATAS) |  |  |  |  | 637909.85 | 67.1%
3.1 |  |  | SERVIÇOS PRELIMINARES |  |  |  |  | 5751.63 | 0.61%
3.1.1 | C1630 | SEINFRA | LOCAÇÃO DA OBRA - EXECUÇÃO DE GABARITO | m² | 745.03 | 6.11 | 7.72 | 5751.63 | 0.61%
3.2 |  |  | MOVIMENTO DE TERRA PARA FUNDAÇÕES |  |  |  |  | 7322.31 | 0.77%
3.2.1 | 93358 | SINAPI | ESCAVAÇÃO MANUAL DE VALAS EM QUALQUER TERRENO EXCETO ROCHA ATÉ H= 2,0M | m³ | 69.55 | 61.59 | 77.85 | 5414.46 | 0.57%
3.2.2 | 94098 | SINAPI | REGULARIZAÇÃO E COMPACTAÇÃO DO FUNDO DE VALAS | m² | 50.63 | 5.25 | 6.63 | 335.67 | 0.04%
3.2.3 | 93382 | SINAPI | REATERRO APILOADO DE VALA COM MATERIAL DA OBRA | m³ | 43.18 | 28.81 | 36.41 | 1572.18 | 0.17%
3.3 |  |  | FUNDAÇÕES |  |  |  |  | 71306.04 | 7.5%
3.3.1 |  |  | CONCRETO ARMADO - SAPATAS |  |  |  |  | 50570.06 | 5.32%
3.3.1.1 | 96619 | SINAPI | LASTRO DE CONCRETO NÃO-ESTRUTURAL, ESPESSURA 5CM | m² | 31.75 | 24.54 | 31.02 | 984.88 | 0.1%
3.3.1.2 | 96535 | SINAPI | FORMA DE MADEIRA EM TÁBUAS PARA FUNDAÇÕES, COM REAPROVEITAMENTO | m² | 95.7 | 115.68 | 146.23 | 13994.21 | 1.47%
3.3.1.3 | 92917 | SINAPI | ARMAÇÃO DE AÇO CA-50 Ø 8MM; INCLUSO FORNECIMENTO, CORTE, DOBRA E COLOCAÇÃO | KG | 281.36 | 18.38 | 23.23 | 6535.99 | 0.69%
3.3.1.4 | 92919 | SINAPI | ARMAÇÃO DE AÇO CA-50 Ø 10MM; INCLUSO FORNECIMENTO, CORTE, DOBRA E COLOCAÇÃO | KG | 528.27 | 16.72 | 21.13 | 11162.34 | 1.17%
3.3.1.5 | 92915 | SINAPI | ARMAÇÃO DE AÇO CA-60 Ø 5,0MM; INCLUSO FORNECIMENTO, CORTE, DOBRA E COLOCAÇÃO | KG | 212.09 | 19.16 | 24.22 | 5136.81 | 0.54%
3.3.1.6 | 96558 | SINAPI | CONCRETO BOMBEADO FCK= 25MPA; INCLUINDO PREPARO, LANÇAMENTO E ADENSAMENTO | m³ | 22.08 | 457.02 | 577.71 | 12755.83 | 1.34%
3.3.2 |  |  | CONCRETO ARMADO - VIGAS BALDRAMES |  |  |  |  | 20735.98 | 2.18%
3.3.2.1 | 95241 | SINAPI | LASTRO DE CONCRETO NÃO-ESTRUTURAL, ESPESSURA 5CM | m² | 18.88 | 23.63 | 29.87 | 563.94 | 0.06%
3.3.2.2 | 96536 | SINAPI | FORMA DE MADEIRA EM TÁBUAS PARA FUNDAÇÕES, COM REAPROVEITAMENTO | m² | 111.2 | 57.69 | 72.92 | 8108.7 | 0.85%
3.3.2.3 | 92917 | SINAPI | ARMAÇÃO DE AÇO CA-50 Ø 8MM; INCLUSO FORNECIMENTO, CORTE, DOBRA E COLOCAÇÃO | KG | 203.64 | 18.38 | 23.23 | 4730.55 | 0.5%
3.3.2.4 | 92915 | SINAPI | ARMAÇÃO DE AÇO CA-60 Ø 5MM; INCLUSO FORNECIMENTO, CORTE, DOBRA E COLOCAÇÃO | KG | 93.09 | 19.16 | 24.22 | 2254.63 | 0.24%
3.3.2.5 | 96557 | SINAPI | CONCRETO BOMBEADO FCK= 25MPA; INCLUINDO PREPARO, LANÇAMENTO E ADENSAMENTO | m³ | 8.9 | 451.38 | 570.58 | 5078.16 | 0.53%
3.4 |  |  | SUPERESTRUTURA |  |  |  |  | 250735.73 | 26.37%
3.4.1 |  |  | CONCRETO ARMADO - REVESTIMENTO DOS PILARES |  |  |  |  | 3738.37 | 0.39%
3.4.1.1 | 92422 | SINAPI | MONTAGEM E DESMONTAGEM DE FORMA, MADEIRA COMPENSADA COM REAPROVEITAMENTO | m² | 23.4 | 61.8 | 78.12 | 1828 | 0.19%
3.4.1.2 | 92720 | SINAPI | CONCRETO BOMBEADO FCK= 25MPA; INCLUINDO PREPARO, LANÇAMENTO E ADENSAMENTO | m³ | 3.5 | 431.79 | 545.82 | 1910.37 | 0.2%
3.4.2 |  |  | ESTRUTURA METÁLICA |  |  |  |  | 246997.36 | 25.98%
3.4.2.1 | 73970/001 | SINAPI | ESTRUTURA METÁLICA PARA COLUNAS, ALTURA VARIÁVEL | KG | 11245 | 16.86 | 21.31 | 239630.95 | 25.21%
3.4.2.2 | C1600 | SEINFRA | LANTERNIM EM ESTRUTURA METÁLICA | m² | 206.4 | 28.24 | 35.69 | 7366.41 | 0.77%
3.5 |  |  | SISTEMA DE COBERTURA |  |  |  |  | 215193.51 | 22.64%
3.5.1 | 4984 | ORSE | TELHA METÁLICA ONDULADA PRÉ PINTADA NA COR BRANCA, ESPESSURA 0,5MM (COBERTURA EM ARCO) | m² | 826.89 | 141.52 | 178.89 | 147922.35 | 15.56%
3.5.2 | 4984 | ORSE | TELHA METÁLICA ONDULADA PRÉ PINTADA NA COR BRANCA, ESPESSURA 0,5MM (COBERTURA EM ARCO) | m² | 170.4 | 141.52 | 178.89 | 30482.85 | 3.21%
3.5.3 | 9961 | ORSE | TELHA METÁLICA ONDULADA ACABAMENTO NATURAL, ESPSSURA 0,5MM (COBERTURA EM ARCO) | m² | 208.64 | 78.86 | 99.68 | 20797.23 | 2.19%
3.5.4 | 9961 | ORSE | TELHA METÁLICA ONDULADA ACABAMENTO NATURAL, ESPSSURA 0,5MM (FECHAMENTO LATERAL) | m² | 106.76 | 78.86 | 99.68 | 10641.83 | 1.12%
3.5.5 | 94449 | SINAPI | TELHA ONDULADA TRANSLÚCIDA DE FIBRA VIDRO, INCLUSO ACESSÓRIOS PARA FIXAÇÃO | m² | 75.79 | 55.84 | 70.58 | 5349.25 | 0.56%
3.6 |  |  | IMPERMEABILIZAÇÃO |  |  |  |  | 2923.49 | 0.31%
3.6.1 | 74106/001 | SINAPI | IMPERMEABILIZAÇÃO COM TINTA BETUMINOSA EM FUNDAÇÕES (VIGAS BALDRAMES) | m² | 206.9 | 11.18 | 14.13 | 2923.49 | 0.31%
3.7 |  |  | PINTURAS E ACABAMENTOS |  |  |  |  | 43148.2 | 4.54%
3.7.1 | 79460 | SINAPI | PINTURA PRIME EPÓXI PARA ESTRUTURA DE CONCRETO, 2 DEMÃOS | m² | 38 | 43.12 | 54.5 | 2071 | 0.22%
3.7.2 | 11849 | ORSE | PINTURA PRIME EPÓXI PARA ESTRUTURA METÁLICA, 2 DEMÃOS | m² | 301.08 | 33.13 | 41.87 | 12606.21 | 1.33%
3.7.3 | 100742 | SINAPI | PINTURA ESMALTE PARA ESTRUTURA METÁLICA, 2 DEMÃOS | m² | 301.08 | 17.66 | 22.32 | 6720.1 | 0.71%
3.7.4 | 100722 | SINAPI | PINTURA ESMALTE PARA TELHAMENTO METÁLICO COM FUNDO ANTICORROSIVO, 2 DEMÃOS | m² | 997.29 | 17.26 | 21.81 | 21750.89 | 2.29%
3.8 |  |  | INSTALAÇÃO ELÉTRICA - 220V |  |  |  |  | 24738.89 | 2.6%
3.8.1 |  |  | CENTRO DE DISTRIBUIÇÃO |  |  |  |  | 1446.67 | 0.15%
3.8.1.1 | 83463 | SINAPI | QUADRO DE DISTRIBUICAO DE ENERGIA EM CHAPA DE ACO GALVANIZADO, PARA 12 DISJUNTORES TERMOMAGNETICOS MONOPOLARES, COM BARRAMENTO TRIFASICO E NEUTRO - FORNECIMENTO E INSTALACAO | UN | 1 | 511.63 | 646.75 | 646.75 | 0.07%
3.8.1.2 | C3579 | SEINFRA | QUADRO DE MEDIÇÃO PADRÃO CONCESSIONÁRIA | UN | 1 | 83.97 | 106.14 | 106.14 | 0.01%
3.8.1.3 | 74130/001 | SINAPI | DISJUNTOR TERMOMAGNETICO MONOPOLAR PADRAO NEMA (AMERICANO) 10 A 30A 240V, FORNECIMENTO E INSTALACAO (10A) | UN | 1 | 15.38 | 19.44 | 19.44 | 0%
3.8.1.4 | 74130/001 | SINAPI | DISJUNTOR TERMOMAGNETICO MONOPOLAR PADRAO NEMA (AMERICANO) 10 A 30A 240V, FORNECIMENTO E INSTALACAO (20A) | UN | 5 | 15.38 | 19.44 | 97.2 | 0.01%
3.8.1.5 | 74130/004 | SINAPI | DISJUNTOR TERMOMAGNETICO TRIPOLAR PADRAO NEMA (AMERICANO) 10 A 50A 240V, FORNECIMENTO E INSTALACAO (25A) | UN | 2 | 100.75 | 127.35 | 254.7 | 0.03%
3.8.1.6 | C4530 | SEINFRA | DISJUNTOR DIFERENCIAL DR- 25A | UN | 1 | 135.98 | 171.89 | 171.89 | 0.02%
3.8.1.7 | C4562 | SEINFRA | DISPOSITIVO DE PROTEÇÃO CONTRA SURTOS DE TENSÃO - DPS'S - 40 KA/440V | UN | 1 | 119.1 | 150.55 | 150.55 | 0.02%
3.8.2 |  |  | ELETRODUTOS E ACESSÓRIOS |  |  |  |  | 4405.41 | 0.46%
3.8.2.1 | 95746 | SINAPI | ELETRODUTO DE AÇO GALVANIZADO, CLASSE LEVE, DN 25 MM (1), APARENTE, INSTALADO EM TETO - FORNECIMENTO E INSTALAÇÃO. AF_11/2016_P | M | 93 | 21.27 | 26.88 | 2499.84 | 0.26%
3.8.2.2 | 95748 | SINAPI | ELETRODUTO DE AÇO GALVANIZADO, CLASSE SEMI PESADO, DN 40 MM (1 1/2 ), APARENTE, INSTALADO EM TETO - FORNECIMENTO E INSTALAÇÃO. AF_11/2016_P | M | 13 | 38.11 | 48.17 | 626.21 | 0.07%
3.8.2.3 | 95795 | SINAPI | CONDULETE DE ALUMÍNIO, TIPO T, PARA ELETRODUTO DE AÇO GALVANIZADO DN 20 MM (3/4''), APARENTE - FORNECIMENTO E INSTALAÇÃO. AF_11/2016_P | UN | 5 | 25.43 | 32.14 | 160.7 | 0.02%
3.8.2.4 | 95787 | SINAPI | CONDULETE DE ALUMÍNIO, TIPO LR, PARA ELETRODUTO DE AÇO GALVANIZADO DN 20 MM (3/4''), APARENTE - FORNECIMENTO E INSTALAÇÃO. AF_11/2016_P | UN | 5 | 22.08 | 27.91 | 139.55 | 0.01%
3.8.2.5 | 95795 | SINAPI | CONDULETE DE ALUMÍNIO, TIPO T, PARA ELETRODUTO DE AÇO GALVANIZADO DN 20 MM (3/4''), APARENTE - FORNECIMENTO E INSTALAÇÃO. AF_11/2016_P | UN | 4 | 25.43 | 32.14 | 128.56 | 0.01%
3.8.2.6 | 95801 | SINAPI | CONDULETE DE ALUMÍNIO, TIPO X, PARA ELETRODUTO DE AÇO GALVANIZADO DN 20 MM (3/4''), APARENTE - FORNECIMENTO E INSTALAÇÃO. AF_11/2016_P | UN | 1 | 30.56 | 38.63 | 38.63 | 0%
3.8.2.7 | C0466 | SEINFRA | BRAÇADEIRA TIPO "D", METÁLICA ATE 3/4" | UN | 50 | 5.75 | 7.26 | 363 | 0.04%
3.8.2.8 | C0466 | SEINFRA | BRAÇADEIRA TIPO "D", METÁLICA ATE 1" | UN | 4 | 5.75 | 7.26 | 29.04 | 0%
3.8.2.9 | C0467 | SEINFRA | BRAÇADEIRA TIPO "D", METÁLICA ATE 1 1/2" | UN | 4 | 6.68 | 8.44 | 33.76 | 0%
3.8.2.10 | 92695 | SINAPI | LUVA DE AÇO GALVANIZADO 3/4" | UN | 15 | 18.11 | 22.89 | 343.35 | 0.04%
3.8.2.11 | 92662 | SINAPI | LUVA DE AÇO GALVANIZADO 1 1/2" | UN | 1 | 33.84 | 42.77 | 42.77 | 0%
3.8.3 |  |  | CABOS E FIOS CONDUTORES |  |  |  |  | 3487.89 | 0.37%
3.8.3.1 | 91926 | SINAPI | CABO DE COBRE FLEXÍVEL ISOLADO, 2,5 MM², ANTI-CHAMA 450/750 V, PARA CIRCUITOS TERMINAIS - FORNECIMENTO E INSTALAÇÃO. AF_12/2015 | M | 1 | 3.87 | 4.89 | 4.89 | 0%
3.8.3.2 | 91928 | SINAPI | CABO DE COBRE FLEXÍVEL ISOLADO, 4 MM², ANTI-CHAMA 450/750 V, PARA CIRCUITOS TERMINAIS - FORNECIMENTO E INSTALAÇÃO. AF_12/2015 | M | 430 | 6.41 | 8.1 | 3483 | 0.37%
3.8.4 |  |  | ILUMINAÇÃO E TOMADAS |  |  |  |  | 15398.92 | 1.62%
3.8.4.1 | 91997 | SINAPI | TOMADA MÉDIA DE EMBUTIR (1 MÓDULO), 2P+T 20 A, INCLUINDO SUPORTE E PLACA - FORNECIMENTO E INSTALAÇÃO. AF_12/2015 | UN | 1 | 30.16 | 38.12 | 38.12 | 0%
3.8.4.2 | 12577 | ORSE | REFLETOR SLIM LED 150W DE POTÊNCIA, BRANCO FRIO, 6500K, AUTOVOLT, MARCA G-LIGHT OU SIMILAR - REV 01 | un | 20 | 473.37 | 598.38 | 11967.6 | 1.26%
3.8.4.3 | 4544 | ORSE | TELA DE PROTEÇÃO PARA REFLETOR COM DOBRADIÇA E PORTA CADEADO 50 X 50CM | un | 20 | 134.22 | 169.66 | 3393.2 | 0.36%
3.9 |  |  | SISTEMA DE PROTEÇÃO CONTRA DESCARGA ATMOSFÉRICA (SPDA) |  |  |  |  | 16790.05 | 1.77%
3.9.1 | 96985 | SINAPI | HASTE DE ATERRAMENTO 5/8 PARA SPDA - FORNECIMENTO E INSTALAÇÃO. AF_12/2017 | UN | 6 | 69.56 | 87.93 | 527.58 | 0.06%
3.9.2 | 9051 | ORSE | CAIXA DE EQUALIZAÇÃO DE POTÊNCIA DE EMBUTIR | un | 1 | 295.01 | 372.92 | 372.92 | 0.04%
3.9.3 | 96973 | SINAPI | CORDOALHA DE COBRE NU 35 MM², NÃO ENTERRADA, COM ISOLADOR - FORNECIMENTO E INSTALAÇÃO. AF_12/2017 | M | 21 | 56.77 | 71.76 | 1506.96 | 0.16%
3.9.4 | 96974 | SINAPI | CORDOALHA DE COBRE NU 50 MM², NÃO ENTERRADA, COM ISOLADOR - FORNECIMENTO E INSTALAÇÃO. AF_12/2017 | M | 120 | 74.65 | 94.36 | 11323.2 | 1.19%
3.9.5 | 93008 | SINAPI | ELETRODUTO RÍGIDO ROSCÁVEL, PVC, DN 50 MM (1 1/2") - FORNECIMENTO E INSTALAÇÃO. AF_12/2015 | M | 11.4 | 16.7 | 21.11 | 240.65 | 0.03%
3.9.6 | 93358 | SINAPI | ESCAVAÇÃO MANUAL DE VALA COM PROFUNDIDADE MENOR OU IGUAL A 1,30 M. AF_02/2021 | m³ | 18 | 61.59 | 77.85 | 1401.3 | 0.15%
3.9.7 | 93382 | SINAPI | REATERRO MANUAL DE VALAS COM COMPACTAÇÃO MECANIZADA. AF_04/2016 | m³ | 18 | 28.81 | 36.41 | 655.38 | 0.07%
3.9.8 | 98111 | SINAPI | CAIXA DE INSPEÇÃO PARA ATERRAMENTO, CIRCULAR, EM POLIETILENO, DIÂMETRO INTERNO = 0,3 M. AF_12/2020 | UN | 6 | 56.73 | 71.71 | 430.26 | 0.05%
3.9.9 | C2457 | SEINFRA | TERMINAL DE PRESSÃO P/ CABOS ATÉ 35MM2 | UN | 6 | 11.29 | 14.27 | 85.62 | 0.01%
3.9.10 | 10694 | ORSE | CONECTOR EM LATÃO TIPO MINIGAR PARA CABOS 16 - 50 MM² (SPDA) | un | 6 | 24.18 | 26.76 | 160.56 | 0.02%
3.9.11 | C2457 | SEINFRA | TERMINAL DE PRESSÃO P/ CABOS ATÉ 35MM2 | UN | 6 | 11.29 | 14.27 | 85.62 | 0.01%
4 |  |  | CALÇADA EXTERNA |  |  |  |  | 39249.6 | 4.13%
4.1 | 93358 | SINAPI | ESCAVAÇÃO MANUAL DE VALA COM PROFUNDIDADE MENOR OU IGUAL A 1,30 M. AF_02/2021 | m³ | 2.48 | 61.59 | 77.85 | 193.06 | 0.02%
4.2 | 94274 | SINAPI | ASSENTAMENTO DE GUIA (MEIO-FIO) EM TRECHO CURVO, CONFECCIONADA EM CONCRETO PRÉ-FABRICADO, DIMENSÕES 100X15X13X30 CM (COMPRIMENTO X BASE INFERIOR X BASE SUPERIOR X ALTURA), PARA VIAS URBANAS (USO VIÁRIO). AF_06/2016 | M | 8.1 | 48.46 | 61.25 | 496.12 | 0.05%
4.3 | 94273 | SINAPI | ASSENTAMENTO DE GUIA (MEIO-FIO) EM TRECHO RETO, CONFECCIONADA EM CONCRETO PRÉ-FABRICADO, DIMENSÕES 100X15X13X30 CM (COMPRIMENTO X BASE INFERIOR X BASE SUPERIOR X ALTURA), PARA VIAS URBANAS (USO VIÁRIO). AF_06/2016 | M | 102.33 | 45.35 | 57.32 | 5865.55 | 0.62%
4.4 | 92393 | SINAPI | EXECUÇÃO DE PAVIMENTO EM PISO INTERTRAVADO, COM BLOCO SEXTAVADO DE 25 X 25 CM, ESPESSURA 6 CM. AF_12/2015 | m² | 443.08 | 58.38 | 73.79 | 32694.87 | 3.44%
5 |  |  | SERVIÇOS FINAIS GERAIS. |  |  |  |  | 48827.84 | 5.14%
5.1 | 2432 | ORSE | POSTE OFICIAL PARA VOLEI EM AÇO GALVANIZADO D=3", C/ESTICADOR E CATRACA | par | 2 | 971.21 | 1227.7 | 2455.4 | 0.26%
5.2 | 2429 | ORSE | REDE PARA VOLEI PROFISSIONAL, EM NYLON E COM MEDIDOR DE ALTURA | un | 2 | 238.6 | 301.61 | 603.22 | 0.06%
5.3 | I1138 | SEINFRA | TRAVES DE FUTEBOL DE CAMPO OFICIAL, EM TUBOS DE AÇO GALVANIZADO, DIMENSÕES 7,32 X 2,44 X 1,50, COM ACABAMENTO E PINTURA, INCLUSIVE REDE EM FIO 100% NYLON COM PROTEÇÃO UV. | CJ | 1 | 2950 | 3287.18 | 3287.18 | 0.35%
5.4 | 12628 | ORSE | MASTRO TRIPLO EM TUBO FERRO GALVANIZADO, ALT (ÚTIL)= 6M (3,80M X 2" + 2,20M X 1 1/2"), INCLUSIVE BASE DE CONCRETO CICLÓPICO - REV 01 | un | 1 | 2504.26 | 3165.63 | 3165.63 | 0.33%
5.5 | 062638 | SBC | TELA DE PROTECAO EM NYLON PARA COBERTURA DO CAMPO DE FUTEBOL | m² | 374.8 | 3.09 | 3.44 | 1289.31 | 0.14%
5.6 | 99814 | SINAPI | LIMPEZA DE SUPERFÍCIE COM JATO DE ALTA PRESSÃO. AF_04/2019 (LIMPEZA DE REVESTIMENTO CERÂMICO NAS PARDEDES EXISTENTES) | m² | 162.54 | 1.4 | 1.76 | 286.07 | 0.03%
5.7 | 9167 | ORSE | EQUIPAMENTO DE GINÁSTICA - ESCADA HORIZONTAL EM TUBO DE FERRO GALV. Ø=2", DIM. 0,80 X 2,00 X 2,00M, SERGIPARK OU SIMILAR | Un | 1 | 1848.86 | 2337.14 | 2337.14 | 0.25%
5.8 | 9170 | ORSE | EQUIPAMENTO DE GINÁSTICA - PRANCHA ABDOMINAL EM TUBO DE FERRO GALVANIZADO DE 1 1/2" E PRANCHÃO EM MADEIRA, REF. SERGIPARK OU SIMILAR | Un | 2 | 1048.86 | 1325.86 | 2651.72 | 0.28%
5.9 | 9143 | ORSE | EQUIPAMENTO DE GINÁSTICA - ALONGADOR - GALVANIZADO - REV 01 | un | 1 | 2642.95 | 3340.95 | 3340.95 | 0.35%
5.10 | 9168 | ORSE | EQUIPAMENTO DE GINÁSTICA - BARRA FIXA EM TUBO DE FERRO GALV. Ø=2", CONJUNTO COM 03 UNIDADES, SERGIPARK OU SIMILAR | Un | 1 | 2045.11 | 2585.22 | 2585.22 | 0.27%
5.11 | 2412 | ORSE | BANCO DE MADEIRA DE LEI SEM ENCOSTO, TIPO SUECO, MEDINDO 45X45X300CM | un | 4 | 783.36 | 990.24 | 3960.96 | 0.42%
5.12 | 98504 | SINAPI | PLANTIO DE GRAMA EM PLACAS. AF_05/2018 | m² | 651.2 | 13.15 | 16.62 | 10822.94 | 1.14%
5.13 | 85005 | SINAPI | ESPELHO CRISTAL, ESPESSURA 4MM, COM PARAFUSOS DE FIXACAO, SEM MOLDURA | m² | 4.6 | 438.08 | 553.77 | 2547.34 | 0.27%
5.14 | 9537 | SINAPI | LIMPEZA FINAL DA OBRA | m² | 2233.04 | 2.54 | 3.21 | 7168.05 | 0.75%
5.15 | 5 | ORSE | PLACA DE INAUGURAÇÃO DE OBRA EM ALUMÍNIO 0,50 X 0,70 M | un | 1 | 1840.61 | 2326.71 | 2326.71 | 0.24%
[5 empty] | Total sem BDI |  | 752656.97
[5 empty] | Total do BDI |  | 198021.95
[5 empty] | Total Geral |  | 950678.92
NOVECENTOS E CINQUENTA MIL, SEISSENTOS E SETENTA E OITO REAIS E NOVENTA E DOIS CENTAVOS

## MC ADITIVO
Obra |  |  | Bancos |  | B.D.I. |  | Encargos Sociais
PROJETO PARA REVITALIZAÇÃO (AMPLIAÇÃO E REFORMA) DA QUADRA ANEXA A ESCOLA MUNICIPAL CAPITÃO ALFREDO CAVALCANTE DE MIRANDA - BAIRRO SÃO RAFAEL - BOM CONSELHO - PE. |  |  | SINAPI - 08/2021 - Pernambuco SBC - 09/2021 - Pernambuco ORSE - 07/2021 - Sergipe SEINFRA - 027 - Ceará |  | Padrão - 0,0% Material - 11,43% Serviços - 26,41% |  | Desonerado: Horista: 84,33% Mensalista: 46,58%
MEMÓRIA DE CÁLCULO
PROJETO PARA REVITALIZAÇÃO (AMPLIAÇÃO E REFORMA) DA QUADRA ANEXA A ESCOLA MUNICIPAL CAPITÃO ALFREDO CAVALCANTE DE MIRANDA - BAIRRO SÃO RAFAEL - BOM CONSELHO - PE.
Estado: PERNAMBUCO
Localidade: São Rafael - Centro - Bom Conselho
1 | SERVIÇOS PRELIMINARES
1.1 | COMP. 01 | Próprio | PLACA DE OBRA (PARA CONSTRUCAO CIVIL) EM CHAPA GALVANIZADA *N. 22*, ADESIVADA, INCLUSIVE ESTRUTURA DE MADEIRA PARA SUSTENTAÇÃO, ESCAVAÇÃO MANUAL E FIXAÇÃO EM BASE DE CONCRETO FCK=15MPA
Elemento | comprimento | largura. | total
PLACA DE OBRA | 3 | 2 | 6
TOTAL |  |  | 6 | M² | 1,00 UNID.
1.2 | 97665 | SINAPI | REMOÇÃO DE LUMINÁRIAS, DE FORMA MANUAL, SEM REAPROVEITAMENTO. AF_12/2017
Elemento | quantidade |  |  |  | total
LUMINÁRIAS | 11 |  |  |  | 11
TOTAL |  |  |  |  | 11 | UNID
1.3 | 97644 | SINAPI | REMOÇÃO DE PORTAS, DE FORMA MANUAL, SEM REAPROVEITAMENTO. AF_12/2017
| comprimento |  | altura |  | total
GRADE DE FERRO | 0.9 |  | 2.1 |  | 1.89
GRADE DE FERRO | 1 |  | 2.1 |  | 2.1
TOTAL |  |  |  |  | 3.99 | M²
1.4 | 97622 | SINAPI | DEMOLIÇÃO DE ALVENARIA DE BLOCO FURADO, DE FORMA MANUAL, SEM REAPROVEITAMENTO. AF_12/2017
Elemento | comprimento | altura | quant. | espessura | total
BANCO DE RESERVA | 32.9 | 0.5 | 2 | 0.6 | 19.74
TOTAL |  |  |  |  | 19.74 | M³
1.5 | 12119 | ORSE | REMOÇÃO DE TELA DE NYLON PARA PROTEÇÃO DE FACHADA/ALAMBRADO/QUADRA DE ESPORTES
Elemento | perimetro | altura |  |  | total
QUADRA | 114.2 | 4 |  |  | 456.8
TOTAL |  |  |  |  | 456.8 | M²
1.6 | 022616 | SBC | RETIRADA DE POSTE DE 7M DE ALTURA
Elemento | quantidade |  |  |  | total
QUADRA | 4 |  |  |  | 4
TOTAL |  |  |  |  | 4 | UNID
1.7 | 3240 | ORSE | DEMOLIÇÃO DE PISO DE ALTA RESISTÊNCIA
Elemento | largura | comprimento |  |  | total
QUADRA | 2.23 | 23.1 |  |  | 51.51
TOTAL |  |  |  |  | 51.51 | M²
1.8 | 97663 | SINAPI | REMOÇÃO DE LOUÇAS, DE FORMA MANUAL, SEM REAPROVEITAMENTO. AF_12/2017
Elemento | quantidade |  |  |  | total
VESTIÁRIOS MASC | 4 |  |  |  | 4
VESTIÁRIOS FEM | 4 |  |  |  | 4
WC PCD | 2 |  |  |  | 2
TOTAL |  |  |  |  | 10 | UNID
1.9 | 99814 | SINAPI | LIMPEZA DE SUPERFÍCIE COM JATO DE ALTA PRESSÃO. AF_04/2019 (LIMPEZA DE FACHADAS DOS VESTIÁRIOS EM CERÂMICA)
Elemento | altura | comprimento |  |  | total
FACHADA VESTIÁRIO | 2.8 | 58.05 |  |  | 162.54
TOTAL |  |  |  |  | 162.54 | M²
1.10 | 73948/016 | SINAPI | LIMPEZA MANUAL DO TERRENO (C/ RASPAGEM SUPERFICIAL)
LOCAL | ÁREA CAD |  |  | total
ÁREA EXTERNA QUADRA | 279.49 |  |  | 279.49
ÁREA EXTERNA QUADRA | 850.43 |  |  | 850.43
TOTAL |  |  |  | 1129.92 | M²
2 | MURETA DE PROTEÇÃO, ARQUIBANCADAS DA QUADRA, CAIXA DE AREIA PARA QUADRA E RECUPERAÇÃO DOS VESTIÁRIOS E ENTORNO
2.1 | FUNDAÇÃO
2.1.1 | 96526 | SINAPI | ESCAVAÇÃO MANUAL DE VALA PARA VIGA BALDRAME (SEM ESCAVAÇÃO PARA COLOCAÇÃO DE FÔRMAS). AF_06/2017
CONSTRUÇÃO DE MURETA E ARQUIBANCADA | Largura (m) | comprimento (m) | altura(m) | quantidade | total
CAIXA DE AREIA | 0.3 | 17.2 | 0.4 | 2 | 4.13
| 0.3 | 8.7 | 0.4 | 2 | 2.09
VIGA BALDRAME | 0.2 | 2.6 | 0.4 | 10 | 2.08
VALAS PARA CINTAS | 0.3 | 29.25 | 0.4 | 1 | 3.51
| 0.3 | 17.59 | 0.4 | 2 | 4.22
| 0.3 | 1.7 | 0.4 | 1 | 0.2
| 0.3 | 0.5 | 0.4 | 6 | 0.36
| 0.3 | 9.15 | 0.4 | 2 | 2.2
| 0.3 | 3 | 0.4 | 2 | 0.72
| 0.3 | 1.5 | 0.4 | 1 | 0.18
| 0.3 | 1.21 | 0.4 | 1 | 0.15
DESCONTO DAS SAPATAS | 0.3 | 0.5 | 0.4 | 37 | 2.22
TOTAL |  |  |  |  | 17.62 | M³
2.1.2 | 96522 | SINAPI | ESCAVAÇÃO MANUAL PARA BLOCO DE COROAMENTO OU SAPATA (SEM ESCAVAÇÃO PARA COLOCAÇÃO DE FÔRMAS). AF_06/2017
| Largura (m) | comprimento (m) | altura(m) | quantidade | total
SAPATAS ARQUIBANCADA | 0.5 | 0.5 | 0.4 | 11 | 1.1
SAPATAS MURETA | 0.5 | 0.5 | 0.4 | 37 | 3.7
TOTAL |  |  |  |  | 4.8 | M³
2.1.3 | 95241 | SINAPI | LASTRO DE CONCRETO MAGRO, APLICADO EM PISOS, LAJES SOBRE SOLO OU RADIERS, ESPESSURA DE 5 CM. AF_07/2016
| Largura (m) | comprimento (m) | altura(m) | quantidade | total
VALAS PARA CINTAS ARQUIBANCADA | 0.2 | 2.6 |  | 10 | 5.2
SAPATAS ARQUIBANCADA | 0.5 | 0.5 |  | 11 | 2.75
VALAS PARA CINTAS MURETA | 0.3 | 29.25 |  | 1 | 8.78
| 0.3 | 17.59 |  | 2 | 10.55
| 0.3 | 1.7 |  | 1 | 0.51
| 0.3 | 0.5 |  | 6 | 0.9
| 0.3 | 9.15 |  | 2 | 5.49
| 0.3 | 3 |  | 2 | 1.8
| 0.3 | 1.5 |  | 1 | 0.45
| 0.3 | 1.21 |  | 1 | 0.36
SAPATAS MURETA | 0.5 | 0.5 |  | 37 | 9.25
CAIXA DE AREIA | 0.3 | 17.2 |  | 2 | 10.32
| 0.3 | 8.7 |  | 2 | 5.22
TOTAL |  |  |  |  | 61.58 | M²
2.1.4 | 87499 | SINAPI | ALVENARIA DE VEDAÇÃO DE BLOCOS CERÂMICOS FURADOS NA HORIZONTAL DE 9X14X19CM (ESPESSURA 9CM) DE PAREDES COM ÁREA LÍQUIDA MENOR QUE 6M² SEM VÃOS E ARGAMASSA DE ASSENTAMENTO COM PREPARO EM BETONEIRA. AF_06/2014 (ALVENARIA DE EMBASAMENTO)
| Largura (m) | comprimento (m) | altura(m) | quantidade | total
VALAS PARA CINTAS MURETA | 0.2 | 29.25 | 0.2 | 1 | 5.85
| 0.2 | 17.59 | 0.2 | 2 | 3.52
| 0.2 | 1.7 | 0.2 | 1 | 0.34
| 0.2 | 0.5 | 0.2 | 6 | 0.1
| 0.2 | 9.15 | 0.2 | 2 | 1.83
| 0.2 | 3 | 0.2 | 2 | 0.6
| 0.2 | 1.5 | 0.2 | 1 | 0.3
| 0.2 | 1.21 | 0.2 | 1 | 0.24
CAIXA DE AREIA | 0.2 | 17.2 | 0.3 | 2 | 5.16
| 0.2 | 8.7 | 0.3 | 2 | 2.61
DESCONTO DAS SAPATAS MURETA | 0.2 | 0.5 | 0.2 | 37 | 0.1
TOTAL |  |  |  |  | 20.45 | M²
2.1.5 | 96543 | SINAPI | ARMAÇÃO DE BLOCO, VIGA BALDRAME E SAPATA UTILIZANDO AÇO CA-60 DE 5 MM - MONTAGEM. AF_06/2017
item | comprimento da viga (m) | comprimento do estribo (m) | quantidade de estribos / viga | peso especifico (kg/m) | quantidade de vigas | total(kg[)
BALDRAME (ESTRIBOS) ARQUIBANCADA | 2.9 | 0.9 | 15 | 0.15 | 10 | 20.25
BALDRAME (ESTRIBOS) MURETA | 29.25 | 0.6 | 146.25 | 0.15 | 1 | 13.16
| 17.59 | 0.6 | 87.95 | 0.15 | 2 | 15.83
| 1.7 | 0.6 | 8.5 | 0.15 | 1 | 0.77
| 0.5 | 0.6 | 2.5 | 0.15 | 6 | 1.35
| 9.15 | 0.6 | 45.75 | 0.15 | 2 | 8.24
| 3 | 0.6 | 15 | 0.15 | 2 | 2.7
| 1.5 | 0.6 | 7.5 | 0.15 | 1 | 0.68
| 1.21 | 0.6 | 6.05 | 0.15 | 1 | 0.54
TOTAL |  |  |  |  | 63.52 | KG
2.1.6 | 96545 | SINAPI | ARMAÇÃO DE BLOCO, VIGA BALDRAME OU SAPATA UTILIZANDO AÇO CA-50 DE 8 MM - MONTAGEM. AF_06/2017
item | comprimento (m) | quantidade por peça | peso especifico (kg/m) | quantidade de pilares | total
SAPATAS ARQUIBANCADA | 0.5 | 10 | 0.4 | 11 | 22
BALDRAME ARQUIBANCADA | 3.15 | 4 | 0.4 | 10 | 50.4
BLOCO (GRADE DE FUNDO) MURETA | 0.5 | 10 | 0.4 | 37 | 74
BALDRAME MURETA | 29.25 | 4 | 0.4 | 1 | 46.8
| 17.59 | 4 | 0.4 | 2 | 56.29
| 1.7 | 4 | 0.4 | 1 | 2.72
| 0.5 | 4 | 0.4 | 6 | 4.8
| 9.15 | 4 | 0.4 | 2 | 29.28
| 3 | 4 | 0.4 | 2 | 9.6
| 1.5 | 4 | 0.4 | 1 | 2.4
| 1.21 | 4 | 0.4 | 1 | 1.94
TOTAL |  |  |  |  | 300.23 | KG
2.1.7 | 96555 | SINAPI | CONCRETAGEM DE BLOCOS DE COROAMENTO E VIGAS BALDRAME, FCK 30 MPA, COM USO DE JERICA  LANÇAMENTO, ADENSAMENTO E ACABAMENTO. AF_06/2017
| Largura (m) | comprimento (m) | altura(m) | quantidade | total
SAPATAS ARQUIBANCADA | 0.5 | 0.5 | 0.4 | 11 | 1.1
BALDRAME ARQUIBANCADA | 0.2 | 2.6 | 0.3 | 10 | 1.56
BLOCOS MURETA | 0.5 | 0.5 | 0.4 | 37 | 3.7
BALDRAME MURETA | 0.2 | 29.25 | 0.15 | 1 | 0.88
| 0.2 | 17.59 | 0.15 | 2 | 1.06
| 0.2 | 1.7 | 0.15 | 1 | 0.05
| 0.2 | 0.5 | 0.15 | 6 | 0.09
| 0.2 | 9.15 | 0.15 | 2 | 0.55
| 0.2 | 3 | 0.15 | 2 | 0.18
| 0.2 | 1.5 | 0.15 | 1 | 0.05
| 0.2 | 1.21 | 0.15 | 1 | 0.04
TOTAL |  |  |  |  | 9.26 | M³
2.2 | SUPERESTRUTURA - PILARES E CINTAS
2.2.1 | 92778 | SINAPI | ARMAÇÃO DE PILAR OU VIGA DE UMA ESTRUTURA CONVENCIONAL DE CONCRETO ARMADO EM UMA EDIFICAÇÃO TÉRREA OU SOBRADO UTILIZANDO AÇO CA-50 DE 10,0 MM - MONTAGEM. AF_12/2015
item | comprimento (m) | quantidade por peça | peso especifico (kg/m) | quantidade de peças | total
PILARES ARQUIBANCADA | 2.2 | 4 | 0.62 | 11 | 60.02
PILARES MURETA | 1 | 4 | 0.62 | 37 | 91.76
TOTAL |  |  |  |  | 151.78 | KG
2.2.2 | 92775 | SINAPI | ARMAÇÃO DE PILAR OU VIGA DE UMA ESTRUTURA CONVENCIONAL DE CONCRETO ARMADO EM UMA EDIFICAÇÃO TÉRREA OU SOBRADO UTILIZANDO AÇO CA-60 DE 5,0 MM - MONTAGEM. AF_12/2015
item | comprimento (m) | quantidade por peça | peso especifico (kg/m) | quantidade de peças | total
PILARES ARQUIBANCADA | 0.68 | 10 | 0.15 | 11 | 11.22
PILARES MURETA | 0.78 | 5 | 0.15 | 37 | 21.65
TOTAL |  |  |  |  | 32.87 | KG
2.2.3 | 92263 | SINAPI | FABRICAÇÃO DE FÔRMA PARA PILARES E ESTRUTURAS SIMILARES, EM CHAPA DE MADEIRA COMPENSADA RESINADA, E = 17 MM. AF_09/2020
item | comprimento (m) | LARGURA | FACES | quantidade peças | total
PILARES ARQUIBANCADA | 1.6 | 0.3 | 2 | 11 | 10.56
PILARES MURETA | 0.6 | 0.25 | 2 | 37 | 11.1
TOTAL |  |  |  |  | 21.66 | M²
2.2.4 | 92718 | SINAPI | CONCRETAGEM DE PILARES, FCK = 25 MPA, COM USO DE BALDES EM EDIFICAÇÃO COM SEÇÃO MÉDIA DE PILARES MENOR OU IGUAL A 0,25 M² - LANÇAMENTO, ADENSAMENTO E ACABAMENTO. AF_12/2015
item | dimensão 1 (m) | dimensão 2 (m) | dimensão 3 (m) | quantidade | total
PILARES ARQUIBANCADA | 1.6 | 0.12 | 0.25 | 11 | 1.32
PILARES MURETA | 1 | 0.12 | 0.25 | 37 | 4.44
TOTAL |  |  |  |  | 5.76 | M³
2.3 | ELEVAÇÃO E REVESTIMENTO
2.3.1 | 87504 | SINAPI | ALVENARIA DE VEDAÇÃO DE BLOCOS CERÂMICOS FURADOS NA HORIZONTAL DE 9X19X19CM (ESPESSURA 9CM) DE PAREDES COM ÁREA LÍQUIDA MAIOR OU IGUAL A 6M² SEM VÃOS E ARGAMASSA DE ASSENTAMENTO COM PREPARO MANUAL. AF_06/2014
item | COMPRIMENTO (M) | ALTURA (M) | QUANTIDADE |  | total
MURETA | 29.25 | 0.6 | 1 |  | 17.55
| 17.59 | 0.6 | 2 |  | 21.11
| 9.15 | 0.6 | 2 |  | 10.98
CAIXA DE AREIA | 17.2 | 0.2 | 2 |  | 6.88
DESCONTO DOS PILARES MURETA | 0.25 | 0.6 | 37 |  | 5.55
TOTAL |  |  |  |  | 50.97 | M²
2.3.2 | 87496 | SINAPI | ALVENARIA DE VEDAÇÃO DE BLOCOS CERÂMICOS FURADOS NA HORIZONTAL DE 9X19X19CM (ESPESSURA 9CM) DE PAREDES COM ÁREA LÍQUIDA MENOR QUE 6M² SEM VÃOS E ARGAMASSA DE ASSENTAMENTO COM PREPARO MANUAL. AF_06/2014
item | COMPRIMENTO (M) | ALTURA (M) | QUANTIDADE |  | total
| 1.7 | 0.6 | 1 |  | 1.02
| 0.5 | 0.6 | 6 |  | 1.8
| 3 | 0.6 | 2 |  | 3.6
| 1.5 | 0.6 | 1 |  | 0.9
| 1.21 | 0.6 | 1 |  | 0.73
| 8.7 | 0.2 | 2 |  | 3.48
TOTAL |  |  |  |  | 11.53 | M²
2.3.3 | 87510 | SINAPI | ALVENARIA DE VEDAÇÃO DE BLOCOS CERÂMICOS FURADOS NA HORIZONTAL DE 14X9X19CM (ESPESSURA 14CM, BLOCO DEITADO) DE PAREDES COM ÁREA LÍQUIDA MAIOR OU IGUAL A 6M² SEM VÃOS E ARGAMASSA DE ASSENTAMENTO COM PREPARO MANUAL. AF_06/2014
item | COMPRIMENTO (M) | ALTURA (M) | QUANTIDADE |  | total
ARQUIBANCADA | 31.66 | 1.6 | 1 |  | 50.66
| 31.66 | 1.1 | 1 |  | 34.83
| 31.66 | 0.8 | 1 |  | 25.33
| 31.66 | 0.4 | 1 |  | 12.66
DESCONTO DOS PILARES ARQUIBANCADA | 0.25 | 1.6 | 11 |  | 4.4
TOTAL |  |  |  |  | 119.08 | M²
2.3.4 | 87893 | SINAPI | CHAPISCO APLICADO EM ALVENARIA (SEM PRESENÇA DE VÃOS) E ESTRUTURAS DE CONCRETO DE FACHADA, COM COLHER DE PEDREIRO. ARGAMASSA TRAÇO 1:3 COM PREPARO MANUAL. AF_06/2014
item | COMPRIMENTO (M) | ALTURA (M) | QUANTIDADE | FACES | total
ARQUIBANCADA | 31.66 | 1.6 | 1 | 1 | 50.66
| 31.66 | 0.4 | 1 | 1 | 12.66
| 31.66 | 0.4 | 1 | 1 | 12.66
| 31.66 | 0.4 | 1 | 1 | 12.66
| 31.66 | 0.4 | 1 | 1 | 12.66
MURETA | 29.25 | 0.6 | 1 | 2 | 35.1
| 17.59 | 0.6 | 2 | 2 | 42.22
| 1.7 | 0.6 | 1 | 2 | 2.04
| 0.5 | 0.6 | 6 | 2 | 3.6
| 9.15 | 0.6 | 2 | 2 | 21.96
| 3 | 0.6 | 2 | 2 | 7.2
| 1.5 | 0.6 | 1 | 2 | 1.8
| 1.21 | 0.6 | 1 | 2 | 1.45
CAIXA DE AREIA | 17.2 | 0.2 | 2 | 2 | 13.76
| 8.7 | 0.2 | 2 | 2 | 6.96
| 17.2 | 0.12 | 2 | 1 | 4.13
| 8.7 | 0.12 | 2 | 1 | 2.09
TOTAL |  |  |  |  | 243.61 | M²
2.3.5 | 87794 | SINAPI | EMBOÇO OU MASSA ÚNICA EM ARGAMASSA TRAÇO 1:2:8, PREPARO MANUAL, APLICADA MANUALMENTE EM PANOS CEGOS DE FACHADA (SEM PRESENÇA DE VÃOS), ESPESSURA DE 25 MM. AF_06/2014
item | COMPRIMENTO (M) | ALTURA (M) | QUANTIDADE | FACES | total
ARQUIBANCADA | 31.66 | 1.6 | 1 | 1 | 50.66
| 31.66 | 0.4 | 1 | 1 | 12.66
| 31.66 | 0.4 | 1 | 1 | 12.66
| 31.66 | 0.4 | 1 | 1 | 12.66
| 31.66 | 0.4 | 1 | 1 | 12.66
MURETA | 29.25 | 0.6 | 1 | 2 | 35.1
| 17.59 | 0.6 | 2 | 2 | 42.22
| 1.7 | 0.6 | 1 | 2 | 2.04
| 0.5 | 0.6 | 6 | 2 | 3.6
| 9.15 | 0.6 | 2 | 2 | 21.96
| 3 | 0.6 | 2 | 2 | 7.2
| 1.5 | 0.6 | 1 | 2 | 1.8
| 1.21 | 0.6 | 1 | 2 | 1.45
CAIXA DE AREIA | 17.2 | 0.2 | 2 | 2 | 13.76
| 8.7 | 0.2 | 2 | 2 | 6.96
| 17.2 | 0.12 | 2 | 1 | 4.13
| 8.7 | 0.12 | 2 | 1 | 2.09
TOTAL |  |  |  |  | 243.61 | M²
2.4 | PAVIMENTAÇÃO
2.4.1 | 94342 | SINAPI | ATERRO MANUAL DE VALAS COM AREIA PARA ATERRO E COMPACTAÇÃO MECANIZADA. AF_05/2016
item | COMPRIMENTO (M) | ALTURA (M) | LARGURA (M) |  | total
ARQUIBANCADA | 31.66 | 1.1 | 0.2 |  | 6.97
| 31.66 | 0.72 | 0.6 |  | 13.68
| 31.66 | 0.32 | 0.6 |  | 6.08
TOTAL |  |  |  |  | 26.73 | M³
2.4.2 | 95241 | SINAPI | LASTRO DE CONCRETO MAGRO, APLICADO EM PISOS, LAJES SOBRE SOLO OU RADIERS, ESPESSURA DE 5 CM. AF_07/2016
item | COMPRIMENTO (M) | ALTURA (M) | LARGURA (M) | QUANTIDADE | total
ARQUIBANCADA | 31.66 |  | 0.6 | 1 | 19
| 31.66 |  | 1 | 2 | 63.32
TOTAL |  |  |  |  | 82.32 | M²
2.4.3 | 94994 | SINAPI | PISO DE CONCRETO COM CONCRETO MOLDADO IN LOCO, FEITO EM OBRA, ACABAMENTO CONVENCIONAL, ESPESSURA 8 CM, ARMADO. AF_07/2016
item | COMPRIMENTO (M) | ALTURA (M) | LARGURA (M) | QUANTIDADE | total
ARQUIBANCADA | 31.66 |  | 0.6 | 1 | 19
| 31.66 |  | 1 | 2 | 63.32
TOTAL |  |  |  |  | 82.32 | M²
2.4.4 | 92393 | SINAPI | EXECUÇÃO DE PAVIMENTO EM PISO INTERTRAVADO, COM BLOCO SEXTAVADO DE 25 X 25 CM, ESPESSURA 6 CM. AF_12/2015
LOCAL | ÁREA CAD |  |  | total
INTERTRAVADO | 272.04 |  |  | 272.04
TOTAL |  |  |  | 272.04 | M²
2.4.5 | 93358 | SINAPI | ESCAVAÇÃO MANUAL DE VALA COM PROFUNDIDADE MENOR OU IGUAL A 1,30 M. AF_02/2021 (PARA COLOCAÇÃO DO MEIO FIO INTENRO)
LOCAL | LARGURA | COMPRIMENTO | PROFUNDIDADE | total
CAMPO DE AREIA | 0.15 | 51.8 | 0.15 | 1.17
ÁREA GINÁSTICA | 0.15 | 35.53 | 0.15 | 0.8
TOTAL |  |  |  | 1.97 | M³
2.4.6 | 94275 | SINAPI | ASSENTAMENTO DE GUIA (MEIO-FIO) EM TRECHO RETO, CONFECCIONADA EM CONCRETO PRÉ-FABRICADO, DIMENSÕES 100X15X13X20 CM (COMPRIMENTO X BASE INFERIOR X BASE SUPERIOR X ALTURA), PARA URBANIZAÇÃO INTERNA DE EMPREENDIMENTOS. AF_06/2016_P
LOCAL | LARGURA | COMPRIMENTO |  | total
CAMPO DE AREIA |  | 51.8 |  | 51.8
ÁREA GINÁSTICA |  | 35.53 |  | 35.53
TOTAL |  |  |  | 87.33 | M
2.4.7 | 100324 | SINAPI | LASTRO COM MATERIAL GRANULAR (PEDRA BRITADA N.1 E PEDRA BRITADA N.2), APLICADO EM PISOS OU LAJES SOBRE SOLO, ESPESSURA DE *10 CM*. AF_07/2019
LOCAL | área cad | ESP |  | total
LATERAIS DA QUADRA | 230.1 | 0.1 |  | 23.01
TOTAL |  |  |  | 23.01 | M²
2.4.8 | 100323 | SINAPI | LASTRO COM MATERIAL GRANULAR (AREIA MÉDIA), APLICADO EM PISOS OU LAJES SOBRE SOLO, ESPESSURA DE *10 CM*. AF_07/2019
LOCAL | área cad | ESP |  | total
ÁREA GINÁSTICA | 7.49 | 0.1 |  | 0.75
TOTAL |  |  |  | 0.75 | M²
2.4.9 | 8411 | ORSE | POLIMENTO DE PISO CIMENTADO - R1 (PISO DA QUADRA EXISTENTE)
LOCAL | comp. | largura | quant. | total
QUADRA | 29.25 | 17.59 | 1 | 514.51
QUADRA | 3 | 0.5 | 3 | 4.5
TOTAL |  |  |  | 519.01 | M²
2.5 | PINTURA
2.5.1 | 88494 | SINAPI | APLICAÇÃO E LIXAMENTO DE MASSA LÁTEX EM TETO, UMA DEMÃO. AF_06/2014
item | COMPRIMENTO (M) | ALTURA (M) | QUANTIDADE | ÁREA | total
WC PNE |  |  |  | 6.04 | 6.04
DEP. 01 |  |  |  | 12.97 | 12.97
DEP. 02 |  |  |  | 12.97 | 12.97
WC. MASC. |  |  |  | 15.97 | 15.97
WC. FEM |  |  |  | 15.97 | 15.97
TOTAL |  |  |  |  | 63.92 | M²
2.5.2 | 88488 | SINAPI | APLICAÇÃO MANUAL DE PINTURA COM TINTA LÁTEX ACRÍLICA EM TETO, DUAS DEMÃOS. AF_06/2014
item | COMPRIMENTO (M) | ALTURA (M) | QUANTIDADE | ÁREA | total
WC PNE |  |  |  | 6.04 | 6.04
DEP. 01 |  |  |  | 12.97 | 12.97
DEP. 02 |  |  |  | 12.97 | 12.97
WC. MASC. |  |  |  | 15.97 | 15.97
WC. FEM |  |  |  | 15.97 | 15.97
TOTAL |  |  |  |  | 63.92 | M²
2.5.3 | 96130 | SINAPI | APLICAÇÃO MANUAL DE MASSA ACRÍLICA EM PAREDES EXTERNAS, UMA DEMÃO. AF_05/2017
item | COMPRIMENTO (M) | ALTURA (M) | QUANTIDADE | FACES | total
ARQUIBANCADA | 31.66 | 1.6 | 1 | 1 | 50.66
| 31.66 | 0.4 | 1 | 1 | 12.66
| 31.66 | 0.4 | 1 | 1 | 12.66
| 31.66 | 0.4 | 1 | 1 | 12.66
| 31.66 | 0.4 | 1 | 1 | 12.66
MURETA | 29.25 | 0.6 | 1 | 2 | 35.1
| 17.59 | 0.6 | 2 | 2 | 42.22
| 1.7 | 0.6 | 1 | 2 | 2.04
| 0.5 | 0.6 | 6 | 2 | 3.6
| 9.15 | 0.6 | 2 | 2 | 21.96
| 3 | 0.6 | 2 | 2 | 7.2
| 1.5 | 0.6 | 1 | 2 | 1.8
| 1.21 | 0.6 | 1 | 2 | 1.45
ESCADA + MURO | 3.3 | 0.5 | 1 | 1 | 1.65
| 3.14 | 0.5 | 1 | 1 | 1.57
MURO CONTORNO | 27.15 | 0.5 | 1 | 2 | 27.15
| 3.97 | 0.5 | 1 | 2 | 3.97
| 5.76 | 0.5 | 1 | 2 | 5.76
| 2.1 | 0.2 | 4 | 4 | 6.72
| 54.25 | 0.5 | 1 | 2 | 54.25
| 54.25 | 0.5 | 1 | 2 | 54.25
| 41.25 | 2.5 | 1 | 1 | 103.13
TOTAL |  |  |  |  | 475.12 | M²
2.5.4 | 88489 | SINAPI | APLICAÇÃO MANUAL DE PINTURA COM TINTA LÁTEX ACRÍLICA EM PAREDES, DUAS DEMÃOS. AF_06/2014
item | COMPRIMENTO (M) | ALTURA (M) | QUANTIDADE | FACES | total
ARQUIBANCADA | 31.66 | 1.6 | 1 | 1 | 50.66
| 31.66 | 0.4 | 1 | 1 | 12.66
| 31.66 | 0.4 | 1 | 1 | 12.66
| 31.66 | 0.4 | 1 | 1 | 12.66
| 31.66 | 0.4 | 1 | 1 | 12.66
MURETA | 29.25 | 0.6 | 1 | 2 | 35.1
| 17.59 | 0.6 | 2 | 2 | 42.22
| 1.7 | 0.6 | 1 | 2 | 2.04
| 0.5 | 0.6 | 6 | 2 | 3.6
| 9.15 | 0.6 | 2 | 2 | 21.96
| 3 | 0.6 | 2 | 2 | 7.2
| 1.5 | 0.6 | 1 | 2 | 1.8
| 1.21 | 0.6 | 1 | 2 | 1.45
ESCADA + MURO | 3.3 | 0.5 | 1 | 1 | 1.65
| 3.14 | 0.5 | 1 | 1 | 1.57
MURO CONTORNO | 27.15 | 0.5 | 1 | 2 | 27.15
| 3.97 | 0.5 | 1 | 2 | 3.97
| 5.76 | 0.5 | 1 | 2 | 5.76
| 2.1 | 0.2 | 4 | 4 | 6.72
| 54.25 | 0.5 | 1 | 2 | 54.25
| 54.25 | 0.5 | 1 | 2 | 54.25
| 41.25 | 2.5 | 1 | 1 | 103.13
TOTAL |  |  |  |  | 475.12 | M²
2.5.5 | 102220 | SINAPI | PINTURA TINTA DE ACABAMENTO (PIGMENTADA) ESMALTE SINTÉTICO BRILHANTE EM MADEIRA, 2 DEMÃOS. AF_01/2021
Elemento | quantidade | altura | largura | coef. | total
porta banheiro 0,6x1,60 | 8 | 1.6 | 0.6 | 2.1 | 16.13
TOTAL |  |  |  |  | 16.13 | M²
2.5.6 | 100754 | SINAPI | PINTURA COM TINTA ACRÍLICA DE ACABAMENTO APLICADA A ROLO OU PINCEL SOBRE SUPERFÍCIES METÁLICAS (EXCETO PERFIL) EXECUTADO EM OBRA (02 DEMÃOS). AF_01/2020
Elemento | quantidade | altura | largura | coef. | total
porta 0,8x2,10 | 5 | 2.1 | 0.8 | 2.1 | 17.64
alambrado lateral | 26 | 1.47 | 1.97 | 2.1 | 158.12
alambrado frontal | 18 | 1.47 | 1.97 | 2.1 | 109.47
TOTAL |  |  |  |  | 285.23 | M²
2.5.7 | 98557 | SINAPI | IMPERMEABILIZAÇÃO DE SUPERFÍCIE COM EMULSÃO ASFÁLTICA, 2 DEMÃOS AF_06/2018 (LAJE DOS VESTIÁRIOS)
Elemento | quantidade | altura | largura | ÁREA CAD | total
LAJE |  |  |  | 83.91 | 83.91
TOTAL |  |  |  |  | 83.91 | M²
2.5.8 | 102506 | SINAPI | PINTURA DE DEMARCAÇÃO DE QUADRA POLIESPORTIVA COM TINTA EPÓXI, E = 5 CM, APLICAÇÃO MANUAL. AF_05/2021
| comprimento | largura | total
LATERAL EXTERNA | 27 | 2 | 54
FRENTE FUNDO EXTERNO | 14 | 2 | 28
LATERAL INTERNA | 22.9 | 2 | 45.8
LINHA CENTRAL | 14 | 1 | 14
PARALELAS CENTRAIS | 9 | 2 | 18
CIRCULO EXT. CENTRAL | 9.42 | 2 | 18.84
CIRCULI INT. CENTRAL | 5.65 | 2 | 11.3
PENALTI | 15.48 | 2 | 30.96
BASQUETE | 30.88 | 2 | 61.76
TOTAL |  |  | 282.66 | M² | 0
2.5.9 | 102498 | SINAPI | PINTURA DE MEIO-FIO COM TINTA BRANCA A BASE DE CAL (CAIAÇÃO). AF_05/2021
LOCAL | LARGURA | COMPRIMENTO |  | total
CAMPO DE AREIA |  | 51.8 |  | 51.8
ÁREA GINÁSTICA |  | 35.53 |  | 35.53
TOTAL |  |  |  | 87.33 | M
2.6 | ESQUADRIAS
2.6.1 | 100705 | SINAPI | TARJETA TIPO LIVRE/OCUPADO PARA PORTA DE BANHEIRO. AF_12/2019
Elemento | quantidade |  |  |  | total
TARJETA | 8 |  |  |  | 8
TOTAL |  |  |  |  | 8 | UNID
2.6.2 | 90847 | SINAPI | KIT DE PORTA DE MADEIRA PARA PINTURA, SEMI-OCA (LEVE OU MÉDIA), PADRÃO MÉDIO, 60X160CM, ESPESSURA DE 3,5CM, ITENS INCLUSOS: DOBRADIÇAS, MONTAGEM E INSTALAÇÃO DO BATENTE, SEM FECHADURA - FORNECIMENTO E INSTALAÇÃO. AF_12/2019
Elemento | quantidade |  |  |  | total
PORTA | 8 |  |  |  | 8
TOTAL |  |  |  |  | 8 | UNID
2.6.3 | 11532 | ORSE | PORTAO EM TELA ARAME GALVANIZADO N.12 MALHA 2" E MOLDURA EM TUBOS DE ACO COM DUAS FOLHAS DE ABRIR, INCLUSO FERRAGENS
LOCAL | QUANTIDADE |  |  | total
FACHADA | 3.03 | 2.1 |  | 6.36
FACHADA | 1.45 | 2.1 |  | 3.05
TOTAL |  |  |  | 9.41 | M²
2.6.4 | 111211 | SBC | PORTA CHAPA DE ACO 1 FL.0,80X2,10M-COM FERRAGENS
LOCAL | QUANTIDADE |  |  | total
WC MASC | 1 |  |  | 1
WC FEM | 1 |  |  | 1
TOTAL |  |  |  | 2 | UNID
2.6.5 | 102363 | SINAPI | ALAMBRADO PARA QUADRA POLIESPORTIVA, ESTRUTURADO POR TUBOS DE ACO GALVANIZADO, (MONTANTES COM DIAMETRO 2", TRAVESSAS E ESCORAS COM DIÂMETRO 1 ¼), COM TELA DE ARAME GALVANIZADO, FIO 12 BWG E MALHA QUADRADA 5X5CM (EXCETO MURETA). AF_03/2021
Elemento | comprimento |  | altura |  | total
COMP. MURO FRENTE E LADO | 15 |  | 2 |  | 30
TOTAL |  |  |  |  | 30 | M²
2.7 | INSTALAÇÃO HIDROSANITÁRIA, PEÇAS E ACESSORIOS
2.7.1 | 12292 | ORSE | LAVATÓRIO COM BANCADA EM GRANITO CINZA ANDORINHA, E = 2CM, DIM 1,50X0,60, COM 02 CUBAS DE EMBUTIR DE LOUÇA, SIFÃO CROMADO, VÁLVULA CROMADA, TORNEIRA CROMADA, INCLUSIVE RODOPIA 10 CM, ASSENTADA
Elemento | quantidade |  |  |  | total
wc masc e wc fwm. | 2 |  |  |  | 2
TOTAL |  |  |  |  | 2 | UNID
2.7.2 | 89538 | SINAPI | ADAPTADOR CURTO COM BOLSA E ROSCA PARA REGISTRO, PVC, SOLDÁVEL, DN 25MM X 3/4, INSTALADO EM PRUMADA DE ÁGUA - FORNECIMENTO E INSTALAÇÃO. AF_12/2014
Elemento | quantidade |  |  |  | total
geral | 5 |  |  |  | 5
TOTAL |  |  |  |  | 5 | UNID
2.7.3 | 89351 | SINAPI | REGISTRO DE PRESSÃO BRUTO, LATÃO, ROSCÁVEL, 3/4'' - FORNECIMENTO E INSTALAÇÃO. AF_08/2021
Elemento | quantidade |  |  |  | total
| 2 |  |  |  | 2
TOTAL |  |  |  |  | 2 | UNID
2.7.4 | 86877 | SINAPI | VÁLVULA EM METAL CROMADO 1.1/2 X 1.1/2 PARA TANQUE OU LAVATÓRIO, COM OU SEM LADRÃO - FORNECIMENTO E INSTALAÇÃO. AF_01/2020
Elemento | quantidade |  |  |  | total
| 1 |  |  |  | 1
TOTAL |  |  |  |  | 1 | UNID
2.7.5 | 86883 | SINAPI | SIFÃO DO TIPO FLEXÍVEL EM PVC 1 X 1.1/2 - FORNECIMENTO E INSTALAÇÃO. AF_01/2020
Elemento | quantidade |  |  |  | total
lavatório PNE | 1 |  |  |  | 1
TOTAL |  |  |  |  | 1 | UNID
2.7.6 | 86906 | SINAPI | TORNEIRA CROMADA DE MESA, 1/2 OU 3/4, PARA LAVATÓRIO, PADRÃO POPULAR - FORNECIMENTO E INSTALAÇÃO. AF_01/2020
Elemento | quantidade |  |  |  | total
lavatório PNE | 1 |  |  |  | 1
TOTAL |  |  |  |  | 1 | UNID
2.7.7 | 86887 | SINAPI | ENGATE FLEXÍVEL EM INOX, 1/2 X 40CM - FORNECIMENTO E INSTALAÇÃO. AF_01/2020
Elemento | quantidade |  |  |  | total
lavatório PNE | 1 |  |  |  | 1
TOTAL |  |  |  |  | 1 | UNID
2.7.8 | 95472 | SINAPI | VASO SANITARIO SIFONADO CONVENCIONAL PARA PCD SEM FURO FRONTAL COM LOUÇA BRANCA SEM ASSENTO, INCLUSO CONJUNTO DE LIGAÇÃO PARA BACIA SANITÁRIA AJUSTÁVEL - FORNECIMENTO E INSTALAÇÃO. AF_01/2020
Elemento | quantidade |  |  |  | total
| 1 |  |  |  | 1
TOTAL |  |  |  |  | 1 | UNID
2.7.9 | 86932 | SINAPI | VASO SANITÁRIO SIFONADO COM CAIXA ACOPLADA LOUÇA BRANCA - PADRÃO MÉDIO, INCLUSO ENGATE FLEXÍVEL EM METAL CROMADO, 1/2 X 40CM - FORNECIMENTO E INSTALAÇÃO. AF_01/2020
Elemento | quantidade |  |  |  | total
| 4 |  |  |  | 4
TOTAL |  |  |  |  | 4 | UNID
2.7.10 | 100849 | SINAPI | ASSENTO SANITÁRIO CONVENCIONAL - FORNECIMENTO E INSTALACAO. AF_01/2020
Elemento | quantidade |  |  |  | total
| 5 |  |  |  | 5
TOTAL |  |  |  |  | 5 | UNID
2.7.11 | 100860 | SINAPI | CHUVEIRO ELÉTRICO COMUM CORPO PLÁSTICO, TIPO DUCHA  FORNECIMENTO E INSTALAÇÃO. AF_01/2020
Elemento | quantidade |  |  |  | total
| 5 |  |  |  | 5
TOTAL |  |  |  |  | 5 | UNID
2.7.12 | 89596 | SINAPI | ADAPTADOR CURTO COM BOLSA E ROSCA PARA REGISTRO, PVC, SOLDÁVEL, DN 50MM X 1.1/2, INSTALADO EM PRUMADA DE ÁGUA - FORNECIMENTO E INSTALAÇÃO. AF_12/2014
Elemento | quantidade |  |  |  | total
| 2 |  |  |  | 2
TOTAL |  |  |  |  | 2 | UNID
2.7.13 | 89449 | SINAPI | TUBO, PVC, SOLDÁVEL, DN 50MM, INSTALADO EM PRUMADA DE ÁGUA - FORNECIMENTO E INSTALAÇÃO. AF_12/2014
Elemento | quantidade |  |  |  | total
| 4 |  |  |  | 4
TOTAL |  |  |  |  | 4 | M
2.7.14 | 97434 | SINAPI | CURVA 90 GRAUS, EM AÇO, CONEXÃO RANHURADA, DN 50 (2"), INSTALADO EM PRUMADAS - FORNECIMENTO E INSTALAÇÃO. AF_10/2020
Elemento | quantidade |  |  |  | Total
| 1 |  |  |  | 1
TOTAL |  |  |  |  | 1 | UNID
2.7.15 | 102623 | SINAPI | CAIXA D´ÁGUA EM POLIETILENO, 1000 LITROS (INCLUSOS TUBOS, CONEXÕES E TORNEIRA DE BÓIA) - FORNECIMENTO E INSTALAÇÃO. AF_06/2021
Elemento | quantidade |  |  |  | total
| 1 |  |  |  | 1
TOTAL |  |  |  |  | 1 | UNID
2.7.16 | 94648 | SINAPI | TUBO, PVC, SOLDÁVEL, DN 25 MM, INSTALADO EM RESERVAÇÃO DE ÁGUA DE EDIFICAÇÃO QUE POSSUA RESERVATÓRIO DE FIBRA/FIBROCIMENTO FORNECIMENTO E INSTALAÇÃO. AF_06/2016
Elemento | quantidade |  |  |  | total
| 16 |  |  |  | 16
TOTAL |  |  |  |  | 16 | M
2.7.17 | 89410 | SINAPI | CURVA 90 GRAUS, PVC, SOLDÁVEL, DN 25MM, INSTALADO EM RAMAL DE DISTRIBUIÇÃO DE ÁGUA - FORNECIMENTO E INSTALAÇÃO. AF_12/2014
Elemento | quantidade |  |  |  | total
| 6 |  |  |  | 6
TOTAL |  |  |  |  | 6 | UNID
2.7.18 | 89536 | SINAPI | UNIÃO, PVC, SOLDÁVEL, DN 25MM, INSTALADO EM PRUMADA DE ÁGUA - FORNECIMENTO E INSTALAÇÃO. AF_12/2014
Elemento | quantidade |  |  |  | total
| 2 |  |  |  | 2
TOTAL |  |  |  |  | 2 | UNID
2.7.19 | 103010 | SINAPI | VÁLVULA DE RETENÇÃO, DE BRONZE, PÉ COM CRIVOS, ROSCÁVEL, 3/4" - FORNECIMENTO E INSTALAÇÃO. AF_08/2021
Elemento | quantidade |  |  |  | total
| 1 |  |  |  | 1
TOTAL |  |  |  |  | 1 | UNID
2.7.20 | 2646 | ORSE | CONJUNTO MOTO-BOMBA COM MOTOR DE 1/2 CV, MONOFÁSICO, BOMBA CENTRÍFUGA, SUCÇÃO=3/4", RECALQUE=3/4", PR. MÁX. 23 MCA, ALT. SUCÇÃO 8 MCA. FAIXAS HM (M) - Q (M3/H) : (20-2,1)(17-2,9)(14-3,4)(11-3,9)(8-4,3)(5-4,7), INCLUSIVE CHAVE DE PARTIDA DIRETA
Elemento | quantidade |  |  |  | total
| 1 |  |  |  | 1
TOTAL |  |  |  |  | 1 | UNID
2.7.21 | 89440 | SINAPI | TE, PVC, SOLDÁVEL, DN 25MM, INSTALADO EM RAMAL DE DISTRIBUIÇÃO DE ÁGUA - FORNECIMENTO E INSTALAÇÃO. AF_12/2014
Elemento | quantidade |  |  |  | total
| 1 |  |  |  | 1
TOTAL |  |  |  |  | 1 | UNID
2.7.22 | 00003143 | SINAPI | FITA VEDA ROSCA EM ROLOS DE 18 MM X 25 M (L X C)
Elemento | quantidade |  |  |  | total
| 1 |  |  |  | 1
TOTAL |  |  |  |  | 1 | UNID
2.7.23 | 00020080 | SINAPI | ADESIVO PLASTICO PARA PVC, FRASCO COM 175 GR
Elemento | quantidade |  |  |  | total
| 1 |  |  |  | 1
TOTAL |  |  |  |  | 1 | UNID
2.7.24 | 86904 | SINAPI | LAVATÓRIO LOUÇA BRANCA SUSPENSO, 29,5 X 39CM OU EQUIVALENTE, PADRÃO POPULAR - FORNECIMENTO E INSTALAÇÃO. AF_01/2020
Elemento | quantidade |  |  |  | total
BANHEIROS | 1 |  |  |  | 1
TOTAL |  |  |  |  | 1 | UNID
2.7.25 | 100872 | SINAPI | BARRA DE APOIO RETA, EM ALUMINIO, COMPRIMENTO 80 CM, FIXADA NA PAREDE - FORNECIMENTO E INSTALAÇÃO. AF_01/2020
Elemento | quantidade |  |  |  | total
wc PNE | 2 |  |  |  | 2
TOTAL |  |  |  |  | 2 | UNID
2.7.26 | 10431 | ORSE | TAMPA DE CONCRETO PARA CAIXAS DE PASSAGEM 0,70X0,70MX0,07M (INSPEÇÃO CISTERNA)
Elemento | COMP. | LARGURA |  | QUANT | total
cisterna | 0.7 | 0.7 |  | 1 | 1
TOTAL |  |  |  |  | 1 | UNID
2.7.27 | 054308 | SBC | TAMPA PLACA CONCRETO MOLDADA NA OBRA ESPESSURA 10CM
Elemento | quantidade | ÁREA CAD |  |  | total
DIAMETRO 0,8CM | 8 | 0.38 |  |  | 3.04
TOTAL |  |  |  |  | 3.04 | M²
2.8 | INSTALAÇÃO ELÉTRICA
2.8.1 | 97607 | SINAPI | LUMINÁRIA ARANDELA TIPO TARTARUGA, DE SOBREPOR, COM 1 LÂMPADA LED DE 6 W, SEM REATOR - FORNECIMENTO E INSTALAÇÃO. AF_02/2020
Elemento | quantidade |  |  |  | total
| 4 |  |  |  | 4
TOTAL |  |  |  |  | 4 | UNID
2.8.2 | 97592 | SINAPI | LUMINÁRIA TIPO PLAFON, DE SOBREPOR, COM 1 LÂMPADA LED DE 12/13 W, SEM REATOR - FORNECIMENTO E INSTALAÇÃO. AF_02/2020
Elemento | quantidade |  |  |  | total
| 8 |  |  |  | 8
TOTAL |  |  |  |  | 8 | UNID
2.8.3 | 91953 | SINAPI | INTERRUPTOR SIMPLES (1 MÓDULO), 10A/250V, INCLUINDO SUPORTE E PLACA - FORNECIMENTO E INSTALAÇÃO. AF_12/2015
Elemento | quantidade |  |  |  | total
| 5 |  |  |  | 5
TOTAL |  |  |  |  | 5 | UNID
2.8.4 | 91959 | SINAPI | INTERRUPTOR SIMPLES (2 MÓDULOS), 10A/250V, INCLUINDO SUPORTE E PLACA - FORNECIMENTO E INSTALAÇÃO. AF_12/2015
Elemento | quantidade |  |  |  | total
| 1 |  |  |  | 1
TOTAL |  |  |  |  | 1 | UNID
2.8.5 | 72335 | SINAPI | ESPELHO PLASTICO 4X2" - FORNECIMENTO E INSTALACAO
Elemento | quantidade |  |  |  | total
| 2 |  |  |  | 2
TOTAL |  |  |  |  | 2 | UNID
2.8.6 | 92008 | SINAPI | TOMADA BAIXA DE EMBUTIR (2 MÓDULOS), 2P+T 10 A, INCLUINDO SUPORTE E PLACA - FORNECIMENTO E INSTALAÇÃO. AF_12/2015
Elemento | quantidade |  |  |  | total
| 6 |  |  |  | 6
TOTAL |  |  |  |  | 6 | UNID
2.8.7 | 91926 | SINAPI | CABO DE COBRE FLEXÍVEL ISOLADO, 2,5 MM², ANTI-CHAMA 450/750 V, PARA CIRCUITOS TERMINAIS - FORNECIMENTO E INSTALAÇÃO. AF_12/2015
Elemento | quantidade |  |  |  | total
| 60 |  |  |  | 60
TOTAL |  |  |  |  | 60 | M
2.8.8 | 91854 | SINAPI | ELETRODUTO FLEXÍVEL CORRUGADO, PVC, DN 25 MM (3/4"), PARA CIRCUITOS TERMINAIS, INSTALADO EM PAREDE - FORNECIMENTO E INSTALAÇÃO. AF_12/2015
Elemento | quantidade |  |  |  | total
| 16 |  |  |  | 16
TOTAL |  |  |  |  | 16 | M
2.8.9 | 00020111 | SINAPI | FITA ISOLANTE ADESIVA ANTICHAMA, USO ATE 750 V, EM ROLO DE 19 MM X 20 M
Elemento | quantidade |  |  |  | total
| 1 |  |  |  | 1
TOTAL |  |  |  |  | 1 | UNID
2.8.10 | 10794 | ORSE | POSTE CIRCULAR DE CONCRETO 7/150 - FORNECIMENTO E ASSENTAMENTO
Elemento | quantidade |  |  |  | total
| 4 |  |  |  | 4
TOTAL |  |  |  |  | 4 | UNID
2.8.11 | 12808 | ORSE | REFLETOR SLIM LED 200W DE POTÊNCIA, BRANCO FRIO, 6500K, AUTOVOLT, MARCA G-LIGHT OU SIMILAR
Elemento | quantidade |  |  |  | total
| 12 |  |  |  | 12
TOTAL |  |  |  |  | 12 | UNID
2.8.12 | 91928 | SINAPI | CABO DE COBRE FLEXÍVEL ISOLADO, 4 MM², ANTI-CHAMA 450/750 V, PARA CIRCUITOS TERMINAIS - FORNECIMENTO E INSTALAÇÃO. AF_12/2015
Elemento | quantidade |  |  |  | total
| 300 |  |  |  | 300
TOTAL |  |  |  |  | 300 | M
2.8.13 | 93654 | SINAPI | DISJUNTOR MONOPOLAR TIPO DIN, CORRENTE NOMINAL DE 16A - FORNECIMENTO E INSTALAÇÃO. AF_10/2020
Elemento | quantidade |  |  |  | total
| 2 |  |  |  | 2
TOTAL |  |  |  |  | 2 | UNID
2.8.14 | 7237 | ORSE | CAIXA DE PASSAGEM EM ALVENARIA DE TIJOLOS MACIÇOS ESP. = 0,12M, DIM. INT. = 0.40 X 0.40 X 0.40M
Elemento | quantidade |  |  |  | total
| 4 |  |  |  | 4
TOTAL |  |  |  |  | 4 | UNID
2.8.15 | 91873 | SINAPI | ELETRODUTO RÍGIDO ROSCÁVEL, PVC, DN 40 MM (1 1/4"), PARA CIRCUITOS TERMINAIS, INSTALADO EM PAREDE - FORNECIMENTO E INSTALAÇÃO. AF_12/2015
Elemento | quantidade |  |  |  | total
| 50 |  |  |  | 50
TOTAL |  |  |  |  | 50 | M
2.8.16 | 91871 | SINAPI | ELETRODUTO RÍGIDO ROSCÁVEL, PVC, DN 25 MM (3/4"), PARA CIRCUITOS TERMINAIS, INSTALADO EM PAREDE - FORNECIMENTO E INSTALAÇÃO. AF_12/2015
Elemento | quantidade |  |  |  | total
| 36 |  |  |  | 36
TOTAL |  |  |  |  | 36 | M
2.8.17 | 91916 | SINAPI | CURVA 180 GRAUS PARA ELETRODUTO, PVC, ROSCÁVEL, DN 25 MM (3/4"), PARA CIRCUITOS TERMINAIS, INSTALADA EM PAREDE - FORNECIMENTO E INSTALAÇÃO. AF_12/2015
Elemento | quantidade |  |  |  | total
| 4 |  |  |  | 4
TOTAL |  |  |  |  | 4 | UNID
2.8.18 | 91914 | SINAPI | CURVA 90 GRAUS PARA ELETRODUTO, PVC, ROSCÁVEL, DN 25 MM (3/4"), PARA CIRCUITOS TERMINAIS, INSTALADA EM PAREDE - FORNECIMENTO E INSTALAÇÃO. AF_12/2015
Elemento | quantidade |  |  |  | total
| 4 |  |  |  | 4
TOTAL |  |  |  |  | 4 | UNID
3 | COBERTURA QUADRA (PROJETO PADRÃO FNDE - 220V VOM SAPATAS)
O projeto da coberta da quadra será o padrão do FNDE, com todos as exigências e normativos presentes no processo. Logo, todas as peças referentes a cobertura da cobertura será o do FNDE.
4 | CALÇADA EXTERNA
4.1 | 93358 | SINAPI | ESCAVAÇÃO MANUAL DE VALA COM PROFUNDIDADE MENOR OU IGUAL A 1,30 M. AF_02/2021
LOCAL | COMP. | LARGURA | ALTURA | total
MEIO FIO | 0.63 | 0.15 | 0.15 | 0.01
MEIO FIO | 41.39 | 0.15 | 0.15 | 0.93
MEIO FIO | 8.1 | 0.15 | 0.15 | 0.18
MEIO FIO | 54.31 | 0.15 | 0.15 | 1.22
MEIO FIO | 6 | 0.15 | 0.15 | 0.14
TOTAL |  |  |  | 2.48 | M³
4.2 | 94274 | SINAPI | ASSENTAMENTO DE GUIA (MEIO-FIO) EM TRECHO CURVO, CONFECCIONADA EM CONCRETO PRÉ-FABRICADO, DIMENSÕES 100X15X13X30 CM (COMPRIMENTO X BASE INFERIOR X BASE SUPERIOR X ALTURA), PARA VIAS URBANAS (USO VIÁRIO). AF_06/2016
LOCAL | COMP. | LARGURA | ALTURA | total
MEIO FIO | 8.1 |  |  | 8.1
TOTAL |  |  |  | 8.1 | M
4.3 | 94273 | SINAPI | ASSENTAMENTO DE GUIA (MEIO-FIO) EM TRECHO RETO, CONFECCIONADA EM CONCRETO PRÉ-FABRICADO, DIMENSÕES 100X15X13X30 CM (COMPRIMENTO X BASE INFERIOR X BASE SUPERIOR X ALTURA), PARA VIAS URBANAS (USO VIÁRIO). AF_06/2016
LOCAL | COMP. | LARGURA | ALTURA | total
MEIO FIO | 0.63 |  |  | 0.63
MEIO FIO | 41.39 |  |  | 41.39
MEIO FIO | 54.31 |  |  | 54.31
MEIO FIO | 6 |  |  | 6
TOTAL |  |  |  | 102.33 | M
4.4 | 92393 | SINAPI | EXECUÇÃO DE PAVIMENTO EM PISO INTERTRAVADO, COM BLOCO SEXTAVADO DE 25 X 25 CM, ESPESSURA 6 CM. AF_12/2015
LOCAL | ÁREA CAD |  |  | total
INTERTRAVADP | 443.08 |  |  | 443.08
TOTAL |  |  |  | 443.08 | M²
5 | SERVIÇOS FINAIS GERAIS.
5.1 | 2432 | ORSE | POSTE OFICIAL PARA VOLEI EM AÇO GALVANIZADO D=3", C/ESTICADOR E CATRACA
LOCAL | QUANTIDADE |  |  | total
QUADRA DE VÔLEI | 2 |  |  | 2
TOTAL |  |  |  | 2 | UNID
5.2 | 2429 | ORSE | REDE PARA VOLEI PROFISSIONAL, EM NYLON E COM MEDIDOR DE ALTURA
LOCAL | QUANTIDADE |  |  | total
QUADRA DE VÔLEI | 2 |  |  | 2
TOTAL |  |  |  | 2 | UNID
5.3 | I1138 | SEINFRA | TRAVES DE FUTEBOL DE CAMPO OFICIAL, EM TUBOS DE AÇO GALVANIZADO, DIMENSÕES 7,32 X 2,44 X 1,50, COM ACABAMENTO E PINTURA, INCLUSIVE REDE EM FIO 100% NYLON COM PROTEÇÃO UV.
item | UNID |  |  |  | total
| 1 |  |  |  | 1
TOTAL |  |  |  |  | 1 | UNID
5.4 | 12628 | ORSE | MASTRO TRIPLO EM TUBO FERRO GALVANIZADO, ALT (ÚTIL)= 6M (3,80M X 2" + 2,20M X 1 1/2"), INCLUSIVE BASE DE CONCRETO CICLÓPICO - REV 01
item | UNID |  |  |  | total
| 1 |  |  |  | 1
TOTAL |  |  |  |  | 1 | UNID
5.5 | 062638 | SBC | TELA DE PROTECAO EM NYLON PARA COBERTURA DO CAMPO DE FUTEBOL
LOCAL | COMPRIMENTO | ALTURA |  | total
QUADRA PA. 01 | 29.26 | 4 |  | 117.04
QUADRA PA. 02 | 17.59 | 4 |  | 70.36
QUADRA PA. 03 | 29.26 | 4 |  | 117.04
QUADRA PA. 04 | 17.59 | 4 |  | 70.36
TOTAL |  |  |  | 374.8 | M²
5.6 | 99814 | SINAPI | LIMPEZA DE SUPERFÍCIE COM JATO DE ALTA PRESSÃO. AF_04/2019 (LIMPEZA DE REVESTIMENTO CERÂMICO NAS PARDEDES EXISTENTES)
LOCAL | área CAD |  |  | total
paredes externas vestiários | 162.54 |  |  | 162.54
TOTAL |  |  |  | 162.54 | M²
5.7 | 9167 | ORSE | EQUIPAMENTO DE GINÁSTICA - ESCADA HORIZONTAL EM TUBO DE FERRO GALV. Ø=2", DIM. 0,80 X 2,00 X 2,00M, SERGIPARK OU SIMILAR
item | UNID |  |  |  | total
| 1 |  |  |  | 1
TOTAL |  |  |  |  | 1 | UNID
5.8 | 9170 | ORSE | EQUIPAMENTO DE GINÁSTICA - PRANCHA ABDOMINAL EM TUBO DE FERRO GALVANIZADO DE 1 1/2" E PRANCHÃO EM MADEIRA, REF. SERGIPARK OU SIMILAR
item | UNID |  |  |  | total
| 2 |  |  |  | 2
TOTAL |  |  |  |  | 2 | UNID
5.9 | 9143 | ORSE | EQUIPAMENTO DE GINÁSTICA - ALONGADOR - GALVANIZADO - REV 01
item | UNID |  |  |  | total
| 1 |  |  |  | 1
TOTAL |  |  |  |  | 1 | UNID
5.10 | 9168 | ORSE | EQUIPAMENTO DE GINÁSTICA - BARRA FIXA EM TUBO DE FERRO GALV. Ø=2", CONJUNTO COM 03 UNIDADES, SERGIPARK OU SIMILAR
item | UNID |  |  |  | total
| 1 |  |  |  | 1
TOTAL |  |  |  |  | 1 | UNID
5.11 | 2412 | ORSE | BANCO DE MADEIRA DE LEI SEM ENCOSTO, TIPO SUECO, MEDINDO 45X45X300CM
item | UNID |  |  |  | total
| 4 |  |  |  | 4
TOTAL |  |  |  |  | 4 | UNID
5.12 | 98504 | SINAPI | PLANTIO DE GRAMA EM PLACAS. AF_05/2018
item | área CAD |  |  |  | total
| 651.2 |  |  |  | 651.2
TOTAL |  |  |  |  | 651.2 | M²
5.13 | 85005 | SINAPI | ESPELHO CRISTAL, ESPESSURA 4MM, COM PARAFUSOS DE FIXACAO, SEM MOLDURA
LOCAL | COMPRIMENTO | ALTURA |  | total
wc masc. | 1.8 | 1 |  | 1.8
wc fem | 2 | 1 |  | 2
wc def. | 0.8 | 1 |  | 0.8
TOTAL |  |  |  | 4.6 | M²
5.14 | 9537 | SINAPI | LIMPEZA FINAL DA OBRA
LOCAL | comp. | largura |  | total
área total | 54.2 | 41.2 |  | 2233.04
TOTAL |  |  |  | 2233.04 | M²
5.15 | 5 | ORSE | PLACA DE INAUGURAÇÃO DE OBRA EM ALUMÍNIO 0,50 X 0,70 M
LOCAL | UNID |  |  | total
placa de inauguração | 1 |  |  | 1
TOTAL |  |  |  | 1 | UNID

## BDI SERVI
|  |  | MIN | MED | MAX
Construção e Reforma de Edifícios | AC | Construção e Reforma de Edifícios-AC | 3% | 4% | 5.5% | [10 empty] | SIM
Construção e Reforma de Edifícios | SG | Construção e Reforma de Edifícios-SG | 0.8% | 0.8% | 1% | [10 empty] | NÃO
Construção e Reforma de Edifícios | R | Construção e Reforma de Edifícios-R | 0.97% | 1.27% | 1.27% | Nº TC/CR |  | PROPONENTE / TOMADOR
Construção e Reforma de Edifícios | DF | Construção e Reforma de Edifícios-DF | 0.59% | 1.23% | 1.39% | 10478817-18/2018 |  | Palmeira dos Indios/AL
Construção e Reforma de Edifícios | L | Construção e Reforma de Edifícios-L | 6.16% | 7.4% | 8.96%
Construção e Reforma de Edifícios | BDI PAD | Construção e Reforma de Edifícios-BDI PAD | 20.34% | 22.12% | 25% | OBJETO
Construção de Praças Urbanas, Rodovias, Ferrovias e recapeamento e pavimentação de vias urbanas | AC | Construção de Praças Urbanas, Rodovias, Ferrovias e recapeamento e pavimentação de vias urbanas-AC | 3.8% | 4.01% | 4.67% | Obra:PROJETO PARA REVITALIZAÇÃO (AMPLIAÇÃO E REFORMA) DA QUADRA ANEXA A ESCOLA MUNICIPAL CAPITÃO ALFREDO CAVALCANTE DE MIRANDA - BAIRRO SÃO RAFAEL - BOM CONSELHO - PE.
Construção de Praças Urbanas, Rodovias, Ferrovias e recapeamento e pavimentação de vias urbanas | SG | Construção de Praças Urbanas, Rodovias, Ferrovias e recapeamento e pavimentação de vias urbanas-SG | 0.32% | 0.4% | 0.74%
Construção de Praças Urbanas, Rodovias, Ferrovias e recapeamento e pavimentação de vias urbanas | R | Construção de Praças Urbanas, Rodovias, Ferrovias e recapeamento e pavimentação de vias urbanas-R | 0.5% | 0.56% | 0.97% | TIPO DE OBRA DO EMPREENDIMENTO | [7 empty] | DESONERAÇÃO
Construção de Praças Urbanas, Rodovias, Ferrovias e recapeamento e pavimentação de vias urbanas | DF | Construção de Praças Urbanas, Rodovias, Ferrovias e recapeamento e pavimentação de vias urbanas-DF | 1.02% | 1.11% | 1.21% | Construção e Reforma de Edifícios | [7 empty] | SIM
Construção de Praças Urbanas, Rodovias, Ferrovias e recapeamento e pavimentação de vias urbanas | L | Construção de Praças Urbanas, Rodovias, Ferrovias e recapeamento e pavimentação de vias urbanas-L | 6.64% | 7.3% | 8.69%
Construção de Praças Urbanas, Rodovias, Ferrovias e recapeamento e pavimentação de vias urbanas | BDI PAD | Construção de Praças Urbanas, Rodovias, Ferrovias e recapeamento e pavimentação de vias urbanas-BDI PAD | 19.6% | 20.97% | 24.23% | Conforme legislação tributária municipal, definir estimativa de percentual da base de cálculo para o ISS: | [7 empty] | 100%
Construção de Redes de Abastecimento de Água, Coleta de Esgoto | AC | Construção de Redes de Abastecimento de Água, Coleta de Esgoto-AC | 3.43% | 4.93% | 6.71% | Sobre a base de cálculo, definir a respectiva alíquota do ISS (entre 2% e 5%): | [7 empty] | 2.5%
Construção de Redes de Abastecimento de Água, Coleta de Esgoto | SG | Construção de Redes de Abastecimento de Água, Coleta de Esgoto-SG | 0.28% | 0.49% | 0.75%
[6 empty] | Itens |  |  |  | Siglas | % Adotado | Situação | 1º Quartil | Médio | 3º Quartil
Construção de Redes de Abastecimento de Água, Coleta de Esgoto | R | Construção de Redes de Abastecimento de Água, Coleta de Esgoto-R | 1% | 1.39% | 1.74%
Construção de Redes de Abastecimento de Água, Coleta de Esgoto | DF | Construção de Redes de Abastecimento de Água, Coleta de Esgoto-DF | 0.94% | 0.99% | 1.17% | Administração Central |  |  |  | AC | 3% | OK | 3% | 4% | 5.5%
Construção de Redes de Abastecimento de Água, Coleta de Esgoto | L | Construção de Redes de Abastecimento de Água, Coleta de Esgoto-L | 6.74% | 8.04% | 9.4% | Seguro e Garantia |  |  |  | SG | 0.8% | OK | 0.8% | 0.8% | 1%
Construção de Redes de Abastecimento de Água, Coleta de Esgoto | BDI PAD | Construção de Redes de Abastecimento de Água, Coleta de Esgoto-BDI PAD | 20.76% | 24.18% | 26.44% | Risco |  |  |  | R | 0.97% | OK | 0.97% | 1.27% | 1.27%
Construção e Manutenção de Estações e Redes de Distribuição de Energia Elétrica | AC | Construção e Manutenção de Estações e Redes de Distribuição de Energia Elétrica-AC | 5.29% | 5.92% | 7.93% | Despesas Financeiras |  |  |  | DF | 0.59% | OK | 0.59% | 1.23% | 1.39%
Construção e Manutenção de Estações e Redes de Distribuição de Energia Elétrica | SG | Construção e Manutenção de Estações e Redes de Distribuição de Energia Elétrica-SG | 0.25% | 0.51% | 0.56% | Lucro |  |  |  | L | 7.17% | OK | 6.16% | 7.4% | 8.96%
Construção e Manutenção de Estações e Redes de Distribuição de Energia Elétrica | R | Construção e Manutenção de Estações e Redes de Distribuição de Energia Elétrica-R | 1% | 1.48% | 1.97% | Tributos (impostos COFINS 3%, e PIS 0,65%) |  |  |  | CP | 3.65% | OK | 3.65% | 3.65% | 3.65%
Construção e Manutenção de Estações e Redes de Distribuição de Energia Elétrica | DF | Construção e Manutenção de Estações e Redes de Distribuição de Energia Elétrica-DF | 1.01% | 1.07% | 1.11% | Tributos (ISS, variável de acordo com o município) |  |  |  | ISS | 2.5% | OK | 0% | 2.5% | 5%
Construção e Manutenção de Estações e Redes de Distribuição de Energia Elétrica | L | Construção e Manutenção de Estações e Redes de Distribuição de Energia Elétrica-L | 8% | 8.31% | 9.51% | Tributos (Contribuição Previdenciária sobre a Receita Bruta - 0% ou 4,5% - Desoneração) |  |  |  | CPRB | 4.5% | OK | 0% | 4.5% | 4.5%
Construção e Manutenção de Estações e Redes de Distribuição de Energia Elétrica | BDI PAD | Construção e Manutenção de Estações e Redes de Distribuição de Energia Elétrica-BDI PAD | 24% | 25.84% | 27.86% | BDI SEM desoneração (Fórmula Acórdão TCU) |  |  |  | BDI PAD | 20.35% | OK | 20.34% | 22.12% | 25%
Obras Portuárias, Marítimas e Fluviais | AC | Obras Portuárias, Marítimas e Fluviais-AC | 4% | 5.52% | 7.85% | BDI COM desoneração |  |  |  | BDI DES | 26.41% | OK |  |  |  |  | FALSE | pedir anexo
Obras Portuárias, Marítimas e Fluviais | SG | Obras Portuárias, Marítimas e Fluviais-SG | 0.81% | 1.22% | 1.99%
Obras Portuárias, Marítimas e Fluviais | R | Obras Portuárias, Marítimas e Fluviais-R | 1.46% | 2.32% | 3.16% |  | Anexo: Relatório Técnico Circunstanciado justificando a adoção do percentual de cada parcela do BDI. | [9 empty] | FALSE | anexo apresentado
Os valores de BDI foram calculados com o emprego da fórmula:
Obras Portuárias, Marítimas e Fluviais | DF | Obras Portuárias, Marítimas e Fluviais-DF | 0.94% | 1.02% | 1.33% |  |  |  | BDI.DES = | (1+AC + S + R + G)*(1 + DF)*(1+L) |  |  | - 1
Obras Portuárias, Marítimas e Fluviais | L | Obras Portuárias, Marítimas e Fluviais-L | 7.14% | 8.4% | 10.43% |  |  |  |  | (1-CP-ISS-CRPB)
Obras Portuárias, Marítimas e Fluviais | BDI PAD | Obras Portuárias, Marítimas e Fluviais-BDI PAD | 22.8% | 27.48% | 30.95%
Declaro para os devidos fins que, conforme legislação tributária municipal, a base de cálculo para Construção e Reforma de Edifícios, é de 100%, com a respectiva alíquota de 2,5%.
Declaro para os devidos fins que o regime de Contribuição Previdenciária sobre a Receita Bruta adotado para elaboração do orçamento foi COM Desoneração, e que esta é a alternativa mais adequada para a Administração Pública.
Fornecimento de Materiais e Equipamentos (aquisição indireta - em conjunto com licitação de obras) | AC | Fornecimento de Materiais e Equipamentos (aquisição indireta - em conjunto com licitação de obras)-AC | 1.5% | 3.45% | 4.49%
Fornecimento de Materiais e Equipamentos (aquisição indireta - em conjunto com licitação de obras) | SG | Fornecimento de Materiais e Equipamentos (aquisição indireta - em conjunto com licitação de obras)-SG | 0.3% | 0.48% | 0.82% | Observações:
Fornecimento de Materiais e Equipamentos (aquisição indireta - em conjunto com licitação de obras) | R | Fornecimento de Materiais e Equipamentos (aquisição indireta - em conjunto com licitação de obras)-R | 0.56% | 0.85% | 0.89%
Fornecimento de Materiais e Equipamentos (aquisição indireta - em conjunto com licitação de obras) | DF | Fornecimento de Materiais e Equipamentos (aquisição indireta - em conjunto com licitação de obras)-DF | 0.85% | 0.85% | 1.11%
Fornecimento de Materiais e Equipamentos (aquisição indireta - em conjunto com licitação de obras) | L | Fornecimento de Materiais e Equipamentos (aquisição indireta - em conjunto com licitação de obras)-L | 3.5% | 5.11% | 6.22% | BOM CONSELHO -PE | [5 empty] | 28 de outubro de 2021
Fornecimento de Materiais e Equipamentos (aquisição indireta - em conjunto com licitação de obras) | BDI PAD | Fornecimento de Materiais e Equipamentos (aquisição indireta - em conjunto com licitação de obras)-BDI PAD | 11.1% | 14.02% | 16.8% | Local | [5 empty] | Data
Estudos e Projetos, Planos e Gerenciamento e outros correlatos | K1 | Estudos e Projetos, Planos e Gerenciamento e outros correlatos-K1 | - | - | -
Estudos e Projetos, Planos e Gerenciamento e outros correlatos | K2 | Estudos e Projetos, Planos e Gerenciamento e outros correlatos-K2 | - | 20% | -
Estudos e Projetos, Planos e Gerenciamento e outros correlatos |  | Estudos e Projetos, Planos e Gerenciamento e outros correlatos- | - | - | - | Responsável Técnico | [5 empty] | Responsável Tomador
Estudos e Projetos, Planos e Gerenciamento e outros correlatos |  | Estudos e Projetos, Planos e Gerenciamento e outros correlatos- | - | - | - | Nome: | [5 empty] | Nome:
Estudos e Projetos, Planos e Gerenciamento e outros correlatos | K3 | Estudos e Projetos, Planos e Gerenciamento e outros correlatos-K3 | - | 12% | - | Título: | [5 empty] | Cargo: | PREFEITO
Estudos e Projetos, Planos e Gerenciamento e outros correlatos | BDI PAD | Estudos e Projetos, Planos e Gerenciamento e outros correlatos-BDI PAD | - | - | - | CREA/CAU:
ART/RRT:
Construção e Reforma de Edifícios
Construção de Praças Urbanas, Rodovias, Ferrovias e recapeamento e pavimentação de vias urbanas
Construção de Redes de Abastecimento de Água, Coleta de Esgoto
Construção e Manutenção de Estações e Redes de Distribuição de Energia Elétrica
Obras Portuárias, Marítimas e Fluviais
Fornecimento de Materiais e Equipamentos (aquisição indireta - em conjunto com licitação de obras)
Fornecimento de Materiais e Equipamentos (aquisição direta)
Estudos e Projetos, Planos e Gerenciamento e outros correlatos

## BDI MATERIAL
|  |  | MIN | MED | MAX
Construção e Reforma de Edifícios | AC | Construção e Reforma de Edifícios-AC | 3% | 4% | 5.5% | [10 empty] | SIM
Construção e Reforma de Edifícios | SG | Construção e Reforma de Edifícios-SG | 0.8% | 0.8% | 1% | [10 empty] | NÃO
Construção e Reforma de Edifícios | R | Construção e Reforma de Edifícios-R | 0.97% | 1.27% | 1.27% | Nº TC/CR |  | PROPONENTE / TOMADOR
Construção e Reforma de Edifícios | DF | Construção e Reforma de Edifícios-DF | 0.59% | 1.23% | 1.39% | 10478817-18/2018 |  | Palmeira dos Indios/AL
Construção e Reforma de Edifícios | L | Construção e Reforma de Edifícios-L | 6.16% | 7.4% | 8.96%
Construção e Reforma de Edifícios | BDI PAD | Construção e Reforma de Edifícios-BDI PAD | 20.34% | 22.12% | 25% | OBJETO
Construção de Praças Urbanas, Rodovias, Ferrovias e recapeamento e pavimentação de vias urbanas | AC | Construção de Praças Urbanas, Rodovias, Ferrovias e recapeamento e pavimentação de vias urbanas-AC | 3.8% | 4.01% | 4.67% | Obra: PROJETO PARA REVITALIZAÇÃO (AMPLIAÇÃO E REFORMA) DA QUADRA ANEXA A ESCOLA MUNICIPAL CAPITÃO ALFREDO CAVALCANTE DE MIRANDA - BAIRRO SÃO RAFAEL - BOM CONSELHO - PE.
Construção de Praças Urbanas, Rodovias, Ferrovias e recapeamento e pavimentação de vias urbanas | SG | Construção de Praças Urbanas, Rodovias, Ferrovias e recapeamento e pavimentação de vias urbanas-SG | 0.32% | 0.4% | 0.74%
Construção de Praças Urbanas, Rodovias, Ferrovias e recapeamento e pavimentação de vias urbanas | R | Construção de Praças Urbanas, Rodovias, Ferrovias e recapeamento e pavimentação de vias urbanas-R | 0.5% | 0.56% | 0.97% | TIPO DE OBRA DO EMPREENDIMENTO | [7 empty] | DESONERAÇÃO
Construção de Praças Urbanas, Rodovias, Ferrovias e recapeamento e pavimentação de vias urbanas | DF | Construção de Praças Urbanas, Rodovias, Ferrovias e recapeamento e pavimentação de vias urbanas-DF | 1.02% | 1.11% | 1.21% | Fornecimento de Materiais e Equipamentos (aquisição indireta - em conjunto com licitação de obras) | [7 empty] | SIM
Construção de Praças Urbanas, Rodovias, Ferrovias e recapeamento e pavimentação de vias urbanas | L | Construção de Praças Urbanas, Rodovias, Ferrovias e recapeamento e pavimentação de vias urbanas-L | 6.64% | 7.3% | 8.69%
Construção de Praças Urbanas, Rodovias, Ferrovias e recapeamento e pavimentação de vias urbanas | BDI PAD | Construção de Praças Urbanas, Rodovias, Ferrovias e recapeamento e pavimentação de vias urbanas-BDI PAD | 19.6% | 20.97% | 24.23% | Conforme legislação tributária municipal, definir estimativa de percentual da base de cálculo para o ISS: | [7 empty] | 100%
Construção de Redes de Abastecimento de Água, Coleta de Esgoto | AC | Construção de Redes de Abastecimento de Água, Coleta de Esgoto-AC | 3.43% | 4.93% | 6.71% | Sobre a base de cálculo, definir a respectiva alíquota do ISS (entre 2% e 5%): | [7 empty] | 2.5%
Construção de Redes de Abastecimento de Água, Coleta de Esgoto | SG | Construção de Redes de Abastecimento de Água, Coleta de Esgoto-SG | 0.28% | 0.49% | 0.75%
[6 empty] | Itens |  |  |  | Siglas | % Adotado | Situação | 1º Quartil | Médio | 3º Quartil
Construção de Redes de Abastecimento de Água, Coleta de Esgoto | R | Construção de Redes de Abastecimento de Água, Coleta de Esgoto-R | 1% | 1.39% | 1.74%
Construção de Redes de Abastecimento de Água, Coleta de Esgoto | DF | Construção de Redes de Abastecimento de Água, Coleta de Esgoto-DF | 0.94% | 0.99% | 1.17% | Administração Central |  |  |  | AC | 1.5% | OK | 1.5% | 3.45% | 4.49%
Construção de Redes de Abastecimento de Água, Coleta de Esgoto | L | Construção de Redes de Abastecimento de Água, Coleta de Esgoto-L | 6.74% | 8.04% | 9.4% | Seguro e Garantia |  |  |  | SG | 0.3% | OK | 0.3% | 0.48% | 0.82%
Construção de Redes de Abastecimento de Água, Coleta de Esgoto | BDI PAD | Construção de Redes de Abastecimento de Água, Coleta de Esgoto-BDI PAD | 20.76% | 24.18% | 26.44% | Risco |  |  |  | R | 0.56% | OK | 0.56% | 0.85% | 0.89%
Construção e Manutenção de Estações e Redes de Distribuição de Energia Elétrica | AC | Construção e Manutenção de Estações e Redes de Distribuição de Energia Elétrica-AC | 5.29% | 5.92% | 7.93% | Despesas Financeiras |  |  |  | DF | 0.85% | OK | 0.85% | 0.85% | 1.11%
Construção e Manutenção de Estações e Redes de Distribuição de Energia Elétrica | SG | Construção e Manutenção de Estações e Redes de Distribuição de Energia Elétrica-SG | 0.25% | 0.51% | 0.56% | Lucro |  |  |  | L | 4% | OK | 3.5% | 5.11% | 6.22%
Construção e Manutenção de Estações e Redes de Distribuição de Energia Elétrica | R | Construção e Manutenção de Estações e Redes de Distribuição de Energia Elétrica-R | 1% | 1.48% | 1.97% | Tributos (impostos COFINS 3%, e PIS 0,65%) |  |  |  | CP | 3.65% | OK | 3.65% | 3.65% | 3.65%
Construção e Manutenção de Estações e Redes de Distribuição de Energia Elétrica | DF | Construção e Manutenção de Estações e Redes de Distribuição de Energia Elétrica-DF | 1.01% | 1.07% | 1.11% | Tributos (ISS, variável de acordo com o município) |  |  |  | ISS | 0% | OK | 0% | 2.5% | 5%
Construção e Manutenção de Estações e Redes de Distribuição de Energia Elétrica | L | Construção e Manutenção de Estações e Redes de Distribuição de Energia Elétrica-L | 8% | 8.31% | 9.51% | Tributos (Contribuição Previdenciária sobre a Receita Bruta - 0% ou 4,5% - Desoneração) |  |  |  | CPRB | 0% | OK | 0% | 4.5% | 4.5%
Construção e Manutenção de Estações e Redes de Distribuição de Energia Elétrica | BDI PAD | Construção e Manutenção de Estações e Redes de Distribuição de Energia Elétrica-BDI PAD | 24% | 25.84% | 27.86% | BDI SEM desoneração (Fórmula Acórdão TCU) |  |  |  | BDI PAD | 11.43% | OK | 11.1% | 14.02% | 16.8%
Obras Portuárias, Marítimas e Fluviais | AC | Obras Portuárias, Marítimas e Fluviais-AC | 4% | 5.52% | 7.85% | BDI COM desoneração |  |  |  | BDI DES | 11.43% | OK |  |  |  |  | FALSE | pedir anexo
Obras Portuárias, Marítimas e Fluviais | SG | Obras Portuárias, Marítimas e Fluviais-SG | 0.81% | 1.22% | 1.99%
Obras Portuárias, Marítimas e Fluviais | R | Obras Portuárias, Marítimas e Fluviais-R | 1.46% | 2.32% | 3.16% |  | Anexo: Relatório Técnico Circunstanciado justificando a adoção do percentual de cada parcela do BDI. | [9 empty] | FALSE | anexo apresentado
Os valores de BDI foram calculados com o emprego da fórmula:
Obras Portuárias, Marítimas e Fluviais | DF | Obras Portuárias, Marítimas e Fluviais-DF | 0.94% | 1.02% | 1.33% |  |  |  | BDI.DES = | (1+AC + S + R + G)*(1 + DF)*(1+L) |  |  | - 1
Obras Portuárias, Marítimas e Fluviais | L | Obras Portuárias, Marítimas e Fluviais-L | 7.14% | 8.4% | 10.43% |  |  |  |  | (1-CP-ISS-CRPB)
Obras Portuárias, Marítimas e Fluviais | BDI PAD | Obras Portuárias, Marítimas e Fluviais-BDI PAD | 22.8% | 27.48% | 30.95%
Declaro para os devidos fins que, conforme legislação tributária municipal, a base de cálculo para Fornecimento de Materiais e Equipamentos (aquisição indireta - em conjunto com licitação de obras), é de 100%, com a respectiva alíquota de 2,5%.
Declaro para os devidos fins que o regime de Contribuição Previdenciária sobre a Receita Bruta adotado para elaboração do orçamento foi COM Desoneração, e que esta é a alternativa mais adequada para a Administração Pública.
Fornecimento de Materiais e Equipamentos (aquisição indireta - em conjunto com licitação de obras) | AC | Fornecimento de Materiais e Equipamentos (aquisição indireta - em conjunto com licitação de obras)-AC | 1.5% | 3.45% | 4.49%
Fornecimento de Materiais e Equipamentos (aquisição indireta - em conjunto com licitação de obras) | SG | Fornecimento de Materiais e Equipamentos (aquisição indireta - em conjunto com licitação de obras)-SG | 0.3% | 0.48% | 0.82% | Observações:
Fornecimento de Materiais e Equipamentos (aquisição indireta - em conjunto com licitação de obras) | R | Fornecimento de Materiais e Equipamentos (aquisição indireta - em conjunto com licitação de obras)-R | 0.56% | 0.85% | 0.89%
Fornecimento de Materiais e Equipamentos (aquisição indireta - em conjunto com licitação de obras) | DF | Fornecimento de Materiais e Equipamentos (aquisição indireta - em conjunto com licitação de obras)-DF | 0.85% | 0.85% | 1.11%
Fornecimento de Materiais e Equipamentos (aquisição indireta - em conjunto com licitação de obras) | L | Fornecimento de Materiais e Equipamentos (aquisição indireta - em conjunto com licitação de obras)-L | 3.5% | 5.11% | 6.22% | BOM CONSELHO -PE | [5 empty] | 28 de outubro de 2021
Fornecimento de Materiais e Equipamentos (aquisição indireta - em conjunto com licitação de obras) | BDI PAD | Fornecimento de Materiais e Equipamentos (aquisição indireta - em conjunto com licitação de obras)-BDI PAD | 11.1% | 14.02% | 16.8% | Local | [5 empty] | Data
Estudos e Projetos, Planos e Gerenciamento e outros correlatos | K1 | Estudos e Projetos, Planos e Gerenciamento e outros correlatos-K1 | - | - | -
Estudos e Projetos, Planos e Gerenciamento e outros correlatos | K2 | Estudos e Projetos, Planos e Gerenciamento e outros correlatos-K2 | - | 20% | -
Estudos e Projetos, Planos e Gerenciamento e outros correlatos |  | Estudos e Projetos, Planos e Gerenciamento e outros correlatos- | - | - | - | Responsável Técnico | [5 empty] | Responsável Tomador
Estudos e Projetos, Planos e Gerenciamento e outros correlatos |  | Estudos e Projetos, Planos e Gerenciamento e outros correlatos- | - | - | - | Nome: | [5 empty] | Nome:
Estudos e Projetos, Planos e Gerenciamento e outros correlatos | K3 | Estudos e Projetos, Planos e Gerenciamento e outros correlatos-K3 | - | 12% | - | Título: | [5 empty] | Cargo: | PREFEITO
Estudos e Projetos, Planos e Gerenciamento e outros correlatos | BDI PAD | Estudos e Projetos, Planos e Gerenciamento e outros correlatos-BDI PAD | - | - | - | CREA/CAU:
ART/RRT:
Construção e Reforma de Edifícios
Construção de Praças Urbanas, Rodovias, Ferrovias e recapeamento e pavimentação de vias urbanas
Construção de Redes de Abastecimento de Água, Coleta de Esgoto
Construção e Manutenção de Estações e Redes de Distribuição de Energia Elétrica
Obras Portuárias, Marítimas e Fluviais
Fornecimento de Materiais e Equipamentos (aquisição indireta - em conjunto com licitação de obras)
Fornecimento de Materiais e Equipamentos (aquisição direta)
Estudos e Projetos, Planos e Gerenciamento e outros correlatos

## CPUs
Composições Analíticas com Preço Unitário |  |  |  | Bancos |  | B.D.I. |  | Encargos Sociais
PROJETO PARA REVITALIZAÇÃO (AMPLIAÇÃO E REFORMA) DA QUADRA ANEXA A ESCOLA MUNICIPAL CAPITÃO ALFREDO CAVALCANTE DE MIRANDA - BAIRRO SÃO RAFAEL - BOM CONSELHO - PE. |  |  |  | SINAPI - 08/2021 - Pernambuco SBC - 09/2021 - Pernambuco ORSE - 07/2021 - Sergipe SEINFRA - 027 - Ceará |  | Padrão - 0,0% Material - 11,43% Serviços - 26,41% |  | Desonerado: Horista: 84,33% Mensalista: 46,58%
Composições Analíticas com Preço Unitário - PROJETO PARA REVITALIZAÇÃO (AMPLIAÇÃO E REFORMA) DA QUADRA ANEXA A ESCOLA MUNICIPAL CAPITÃO ALFREDO CAVALCANTE DE MIRANDA - BAIRRO SÃO RAFAEL - BOM CONSELHO - PE.
Composições Principais
1.1 | Código | Banco | Descrição | Tipo |  | Und | Quant. | Valor Unit | Total
Composição | COMP. 01 | Próprio | PLACA DE OBRA (PARA CONSTRUCAO CIVIL) EM CHAPA GALVANIZADA *N. 22*, ADESIVADA, INCLUSIVE ESTRUTURA DE MADEIRA PARA SUSTENTAÇÃO, ESCAVAÇÃO MANUAL E FIXAÇÃO EM BASE DE CONCRETO FCK=15MPA | CANT - CANTEIRO DE OBRAS |  | UNID | 1 | 1573.7 | 1573.7
Composição Auxiliar | 93358 | SINAPI | ESCAVAÇÃO MANUAL DE VALA COM PROFUNDIDADE MENOR OU IGUAL A 1,30 M. AF_02/2021 | MOVT - MOVIMENTO DE TERRA |  | m³ | 0.18 | 61.59 | 11.08
Composição Auxiliar | 94963 | SINAPI | CONCRETO FCK = 15MPA, TRAÇO 1:3,4:3,5 (EM MASSA SECA DE CIMENTO/ AREIA MÉDIA/ BRITA 1) - PREPARO MECÂNICO COM BETONEIRA 400 L. AF_05/2021 | FUES - FUNDAÇÕES E ESTRUTURAS |  | m³ | 0.18 | 339.68 | 61.14
Composição Auxiliar | 88316 | SINAPI | SERVENTE COM ENCARGOS COMPLEMENTARES | SEDI - SERVIÇOS DIVERSOS |  | H | 0.2 | 15.57 | 3.11
Composição Auxiliar | 88262 | SINAPI | CARPINTEIRO DE FORMAS COM ENCARGOS COMPLEMENTARES | SEDI - SERVIÇOS DIVERSOS |  | H | 1 | 19.12 | 19.12
Insumo | 00004813 | SINAPI | PLACA DE OBRA (PARA CONSTRUCAO CIVIL) EM CHAPA GALVANIZADA *N. 22*, ADESIVADA, DE *2,0 X 1,125* M | Material |  | m² | 6 | 225 | 1350
Insumo | 00002729 | SINAPI | CAIBRO ROLICO DE MADEIRA TRATADA, D = 4 A 7 CM, H = 3,00 M, EM EUCALIPTO OU EQUIVALENTE DA REGIAO | Material |  | UN | 5 | 25.85 | 129.25
|  |  |  | MO sem LS => | 18.72 | LS => | 15.79 | MO com LS => | 34.51
|  |  |  | Valor do BDI => | 415.61 |  | Valor com BDI => |  | 1989.31
1.5 | Código | Banco | Descrição | Tipo |  | Und | Quant. | Valor Unit | Total
Composição | 12119 | ORSE | REMOÇÃO DE TELA DE NYLON PARA PROTEÇÃO DE FACHADA/ALAMBRADO/QUADRA DE ESPORTES | Serviços Iniciais de Obras Civis |  | m² | 1 | 0.77 | 0.77
Composição Auxiliar | 88316 | SINAPI | SERVENTE COM ENCARGOS COMPLEMENTARES | SEDI - SERVIÇOS DIVERSOS |  | H | 0.05 | 15.57 | 0.77
|  |  |  | MO sem LS => | 0.3 | LS => | 0.25 | MO com LS => | 0.55
|  |  |  | Valor do BDI => | 0.2 |  | Valor com BDI => |  | 0.97
1.6 | Código | Banco | DESCRIÇÃO | Tipo |  | Und | Quant. | Valor Unit | Total
Composição | 022616 | SBC | RETIRADA DE POSTE DE 7M DE ALTURA | 22 |  | UN | 1 | 100.24 | 100.24
Composição Auxiliar | 88264 | SINAPI | ELETRICISTA COM ENCARGOS COMPLEMENTARES | SEDI - SERVIÇOS DIVERSOS |  | H | 2.428 | 19.49 | 47.32
Composição Auxiliar | 88316 | SINAPI | SERVENTE COM ENCARGOS COMPLEMENTARES | SEDI - SERVIÇOS DIVERSOS |  | H | 3.399 | 15.57 | 52.92
|  |  |  | MO sem LS => | 39.88 | LS => | 33.64 | MO com LS => | 73.52
|  |  |  | Valor do BDI => | 26.47 |  | Valor com BDI => |  | 126.71
1.7 | Código | Banco | DESCRIÇÃO | Tipo |  | Und | Quant. | Valor Unit | Total
Composição | 3240 | ORSE | DEMOLIÇÃO DE PISO DE ALTA RESISTÊNCIA | Conversão InfoWOrca |  | m² | 1 | 15.57 | 15.57
Composição Auxiliar | 88316 | SINAPI | SERVENTE COM ENCARGOS COMPLEMENTARES | SEDI - SERVIÇOS DIVERSOS |  | H | 1 | 15.57 | 15.57
Composição Auxiliar | 88309 | SINAPI | PEDREIRO COM ENCARGOS COMPLEMENTARES | SEDI - SERVIÇOS DIVERSOS |  | H | 0 | 19.32 | 0
|  |  |  | MO sem LS => | 5.98 | LS => | 5.05 | MO com LS => | 11.03
|  |  |  | Valor do BDI => | 4.11 |  | Valor com BDI => |  | 19.68
2.4.9 | Código | Banco | DESCRIÇÃO | Tipo |  | Und | Quant. | Valor Unit | Total
Composição | 8411 | ORSE | POLIMENTO DE PISO CIMENTADO - R1 | Pisos : Cimentados, em Concreto Simples, tipo Tech-Stone e de Alta Resistência |  | m² | 1 | 15 | 15
Insumo | 8704 | ORSE | POLIMENTO DE PISO | Serviços |  | m² | 1 | 15 | 15
|  |  |  | MO sem LS => | 0 | LS => | 0 | MO com LS => | 0
|  |  |  | Valor do BDI => | 3.96 |  | Valor com BDI => |  | 18.96
2.6.3 | Código | Banco | DESCRIÇÃO | Tipo |  | Und | Quant. | Valor Unit | Total
Composição | 11532 | ORSE | PORTAO EM TELA ARAME GALVANIZADO N.12 MALHA 2" E MOLDURA EM TUBOS DE ACO COM DUAS FOLHAS DE ABRIR, INCLUSO FERRAGENS | 343 |  | m² | 1 | 670.2 | 670.2
Composição Auxiliar | 88315 | SINAPI | SERRALHEIRO COM ENCARGOS COMPLEMENTARES | SEDI - SERVIÇOS DIVERSOS |  | H | 3.5 | 19.22 | 67.27
Composição Auxiliar | 88316 | SINAPI | SERVENTE COM ENCARGOS COMPLEMENTARES | SEDI - SERVIÇOS DIVERSOS |  | H | 5 | 15.57 | 77.85
Composição Auxiliar | 88317 | SINAPI | SOLDADOR COM ENCARGOS COMPLEMENTARES | SEDI - SERVIÇOS DIVERSOS |  | H | 2.5 | 19.88 | 49.7
Insumo | 258 | ORSE | BARRA CHATA DE FERRO 2" X 1/4" (2,53 KG/M) | Material |  | m | 3 | 22.74 | 68.22
Insumo | 4370 | ORSE | PERFIL AÇO, CANTONEIRA ABAS IGUAIS - 2 1/2" X 3/16" (4,57 KG/M) | Material |  | kg | 13.71 | 9.15 | 125.44
Insumo | 00010997 | SINAPI | ELETRODO REVESTIDO AWS - E7018, DIAMETRO IGUAL A 4,00 MM | Material |  | KG | 3.37 | 29.9 | 100.76
Insumo | 00011948 | SINAPI | PARAFUSO ZINCADO, SEXTAVADO, COM ROSCA SOBERBA, DIAMETRO 5/16", COMPRIMENTO 40 MM | Material |  | UN | 9 | 0.59 | 5.31
Insumo | 00010932 | SINAPI | TELA DE ARAME GALVANIZADA QUADRANGULAR / LOSANGULAR, FIO 4,19 MM (8 BWG), MALHA 5 X 5 CM, H = 2 M | Material |  | m² | 1.1 | 159.69 | 175.65
|  |  |  | MO sem LS => | 77.34 | LS => | 65.22 | MO com LS => | 142.56
|  |  |  | Valor do BDI => | 176.99 |  | Valor com BDI => |  | 847.19
2.6.4 | Código | Banco | DESCRIÇÃO | Tipo |  | Und | Quant. | Valor Unit | Total
Composição | 111211 | SBC | PORTA CHAPA DE ACO 1 FL.0,80X2,10M-COM FERRAGENS | 111 |  | UN | 1 | 534.41 | 534.41
Composição Auxiliar | 88251 | SINAPI | AUXILIAR DE SERRALHEIRO COM ENCARGOS COMPLEMENTARES | SEDI - SERVIÇOS DIVERSOS |  | H | 3.024 | 15.55 | 47.02
Composição Auxiliar | 88315 | SINAPI | SERRALHEIRO COM ENCARGOS COMPLEMENTARES | SEDI - SERVIÇOS DIVERSOS |  | H | 3.024 | 19.22 | 58.12
Insumo | 00000367 | SINAPI | AREIA GROSSA - POSTO JAZIDA/FORNECEDOR (RETIRADO NA JAZIDA, SEM TRANSPORTE) | Material |  | m³ | 0.02 | 95 | 1.9
Insumo | 00013284 | SINAPI | CIMENTO PORTLAND DE ALTO FORNO (AF) CP III-40 | Material |  | KG | 6.62 | 0.56 | 3.7
Insumo | 012735 | SBC | FECHADURA PARA PORTA DE ACO TETRA 063 HAGA | Material |  | UN | 1 | 61.97 | 61.97
Insumo | 008461 | SBC | PORTA ABRIR 1 FL.PERFIS ACO DOBRADO FOSFATIZADO | Material |  | m² | 1.68 | 215.3 | 361.7
|  |  |  | MO sem LS => | 41.78 | LS => | 35.23 | MO com LS => | 77.01
|  |  |  | Valor do BDI => | 141.13 |  | Valor com BDI => |  | 675.54
2.7.1 | Código | Banco | DESCRIÇÃO | Tipo |  | Und | Quant. | Valor Unit | Total
Composição | 12292 | ORSE | LAVATÓRIO COM BANCADA EM GRANITO CINZA ANDORINHA, E = 2CM, DIM 1,50X0,60, COM 02 CUBAS DE EMBUTIR DE LOUÇA, SIFÃO CROMADO, VÁLVULA CROMADA, TORNEIRA CROMADA, INCLUSIVE RODOPIA 10 CM, ASSENTADA | Louças e Metais Sanitários |  | un | 1 | 1404.05 | 1404.05
Composição Auxiliar | 88316 | SINAPI | SERVENTE COM ENCARGOS COMPLEMENTARES | SEDI - SERVIÇOS DIVERSOS |  | H | 2 | 15.57 | 31.14
Composição Auxiliar | 88309 | SINAPI | PEDREIRO COM ENCARGOS COMPLEMENTARES | SEDI - SERVIÇOS DIVERSOS |  | H | 2 | 19.32 | 38.64
Composição Auxiliar | 88267 | SINAPI | ENCANADOR OU BOMBEIRO HIDRÁULICO COM ENCARGOS COMPLEMENTARES | SEDI - SERVIÇOS DIVERSOS |  | H | 2 | 18.84 | 37.68
Insumo | 2384 | ORSE | VÁLVULA DE ESCOAMENTO PARA LAVATÓRIO, DECA 1602C OU SIMILAR | Material |  | un | 2 | 43.98 | 87.96
Insumo | 2585 | ORSE | TAMPO/BANCADA DE GRANITO CINZA ANDORINHA, E=2CM | Material |  | m² | 0.9 | 308 | 277.2
Insumo | 7479 | ORSE | RODOPIA EM GRANITO CINZA ANDORINHA, L=10CM, E=2CM, COM ACABAMENTO ABOLEADO | Material |  | m | 1.5 | 52.8 | 79.2
Insumo | 9964 | ORSE | PERFIL ALUMÍNIO, TUBO RETANGULAR 50,80MM X 25,40MM X 1,20MM (0,484KG/M) | Material |  | m | 1.2 | 6.63 | 7.95
Insumo | 12051 | ORSE | TESTEIRA EM GRANITO CINZA ANDORINHA, L=4 CM (DE TOPO) - FORNECIMENTO E COLOCAÇÃO | Material |  | m | 2.7 | 23.32 | 62.96
Insumo | 12056 | ORSE | RASGO EM BANCADA DE MÁRMORE OU GRANITO PARA COLACAÇÃO DE CUBA | Material |  | un | 2 | 78.18 | 156.36
Insumo | 12057 | ORSE | FURO EM BANCADA DE MÁRMORE OU GRANITO PARA COLACAÇÃO DE TORNEIRA OU VÁLVULA | Material |  | un | 2 | 11.72 | 23.44
Insumo | 00011683 | SINAPI | ENGATE / RABICHO FLEXIVEL INOX 1/2 " X 30 CM | Material |  | UN | 2 | 34.28 | 68.56
Insumo | 00006136 | SINAPI | SIFAO EM METAL CROMADO PARA PIA OU LAVATORIO, 1 X 1.1/2 " | Material |  | UN | 2 | 149.5 | 299
Insumo | 00020269 | SINAPI | LAVATORIO / CUBA DE EMBUTIR, OVAL, DE LOUCA BRANCA, SEM LADRAO, DIMENSOES *50 X 35* CM (L X C) | Material |  | UN | 2 | 55.98 | 111.96
Insumo | 00013415 | SINAPI | TORNEIRA CROMADA DE MESA PARA LAVATORIO, PADRAO POPULAR, 1/2 " OU 3/4 " (REF 1193) | Material |  | UN | 2 | 61 | 122
|  |  |  | MO sem LS => | 43.77 | LS => | 36.91 | MO com LS => | 80.68
|  |  |  | Valor do BDI => | 370.8 |  | Valor com BDI => |  | 1774.85
2.7.20 | Código | Banco | DESCRIÇÃO | Tipo |  | Und | Quant. | Valor Unit | Total
Composição | 2646 | ORSE | CONJUNTO MOTO-BOMBA COM MOTOR DE 1/2 CV, MONOFÁSICO, BOMBA CENTRÍFUGA, SUCÇÃO=3/4", RECALQUE=3/4", PR. MÁX. 23 MCA, ALT. SUCÇÃO 8 MCA. FAIXAS HM (M) - Q (M3/H) : (20-2,1)(17-2,9)(14-3,4)(11-3,9)(8-4,3)(5-4,7), INCLUSIVE CHAVE DE PARTIDA DIRETA | Fornecimento de Bombas e Válvulas de Pé |  | un | 1 | 961.03 | 961.03
Composição Auxiliar | 88316 | SINAPI | SERVENTE COM ENCARGOS COMPLEMENTARES | SEDI - SERVIÇOS DIVERSOS |  | H | 2 | 15.57 | 31.14
Composição Auxiliar | 88264 | SINAPI | ELETRICISTA COM ENCARGOS COMPLEMENTARES | SEDI - SERVIÇOS DIVERSOS |  | H | 2 | 19.49 | 38.98
Insumo | 591 | ORSE | CHAVE MAGNÉTICA P/MOTOR 3CV-220V | Material |  | un | 1 | 200 | 200
Insumo | 00000731 | SINAPI | BOMBA CENTRIFUGA MOTOR ELETRICO MONOFASICO 0,49 HP BOCAIS 1" X 3/4", DIAMETRO DO ROTOR 110 MM, HM/Q: 6 M / 8,3 M3/H A 20 M / 1,2 M3/H | Equipamento |  | UN | 1 | 690.91 | 690.91
|  |  |  | MO sem LS => | 28.07 | LS => | 23.67 | MO com LS => | 51.74
|  |  |  | Valor do BDI => | 253.8 |  | Valor com BDI => |  | 1214.83
2.7.26 | Código | Banco | DESCRIÇÃO | Tipo |  | Und | Quant. | Valor Unit | Total
Composição | 10431 | ORSE | TAMPA DE CONCRETO PARA CAIXAS DE PASSAGEM 0,70X0,70MX0,07M (INSPEÇÃO CISTERNA) | Conversão InfoWOrca |  | un | 1 | 83.5 | 83.5
Composição Auxiliar | 6456 | ORSE | CONCRETO ARMADO FCK=21,0MPA, USINADO, BOMBEADO, ADENSADO E LANÇADO, PARA USO GERAL, COM FORMAS PLANAS EM COMPENSADO RESINADO 12MM (05 USOS) | Conversão InfoWOrca |  | m³ | 0.0343 | 2434.43 | 83.5
|  |  |  | MO sem LS => | 9.02 | LS => | 7.6 | MO com LS => | 16.62
|  |  |  | Valor do BDI => | 22.05 |  | Valor com BDI => |  | 105.55
2.7.27 | Código | Banco | DESCRIÇÃO | Tipo |  | Und | Quant. | Valor Unit | Total
Composição | 054308 | SBC | TAMPA PLACA CONCRETO MOLDADA NA OBRA ESPESSURA 10CM | 54 |  | m² | 1 | 124.54 | 124.54
Composição Auxiliar | 88309 | SINAPI | PEDREIRO COM ENCARGOS COMPLEMENTARES | SEDI - SERVIÇOS DIVERSOS |  | H | 0.601 | 19.32 | 11.61
Composição Auxiliar | 88316 | SINAPI | SERVENTE COM ENCARGOS COMPLEMENTARES | SEDI - SERVIÇOS DIVERSOS |  | H | 1.682 | 15.57 | 26.18
Insumo | 000344 | SBC | ACO CA 50 MEDIO (5,0MM A 25,0MM) (3/16" A 1") | Material |  | KG | 4.5 | 12.88 | 57.96
Insumo | 00000367 | SINAPI | AREIA GROSSA - POSTO JAZIDA/FORNECEDOR (RETIRADO NA JAZIDA, SEM TRANSPORTE) | Material |  | m³ | 0.07 | 95 | 6.65
Insumo | 00013284 | SINAPI | CIMENTO PORTLAND DE ALTO FORNO (AF) CP III-40 | Material |  | KG | 31.1 | 0.56 | 17.41
Insumo | 000200 | SBC | PEDRA BRITADA #1 E 2 | Material |  | m³ | 0.08 | 59.13 | 4.73
|  |  |  | MO sem LS => | 14.84 | LS => | 12.52 | MO com LS => | 27.36
|  |  |  | Valor do BDI => | 32.89 |  | Valor com BDI => |  | 157.43
2.8.10 | Código | Banco | DESCRIÇÃO | Tipo |  | Und | Quant. | Valor Unit | Total
Composição | 10794 | ORSE | POSTE CIRCULAR DE CONCRETO 7/150 - FORNECIMENTO E ASSENTAMENTO | Entrada em Baixa Tensão |  | un | 1 | 726.78 | 726.78
Composição Auxiliar | 95 | ORSE | CONCRETO SIMPLES FABRICADO NA OBRA, FCK=13,5 MPA, LANÇADO E ADENSADO | Alvenarias de Pedra e Concretos para Fundações |  | m³ | 0.2 | 422.85 | 84.57
Composição Auxiliar | 128 | ORSE | LANÇAMENTO DE CONCRETO USINADO, BOMBEADO, EM PEÇAS ARMADAS DA SUPERESTRUTURA, INCLUSIVE COLOCAÇÃO, ADENSAMENTO E ACABAMENTO | Concreto Simples |  | m³ | 0.2 | 42.5 | 8.5
Composição Auxiliar | 88316 | SINAPI | SERVENTE COM ENCARGOS COMPLEMENTARES | SEDI - SERVIÇOS DIVERSOS |  | H | 6 | 15.57 | 93.42
Insumo | 2455 | ORSE | ALUGUEL DE CAMINHÃO GUINDAUTO 3,0 T ( M. BENZ - 1215 C/48- 143,0 HP | Equipamento |  | h | 1 | 101.57 | 101.57
Insumo | 11655 | ORSE | POSTE CONCRETO DUPLO T (DT) 7/150 | Material |  | un | 1 | 438.72 | 438.72
|  |  |  | MO sem LS => | 49.81 | LS => | 42 | MO com LS => | 91.81
|  |  |  | Valor do BDI => | 191.94 |  | Valor com BDI => |  | 918.72
2.8.11 | Código | Banco | DESCRIÇÃO | Tipo |  | Und | Quant. | Valor Unit | Total
Composição | 12808 | ORSE | REFLETOR SLIM LED 200W DE POTÊNCIA, BRANCO FRIO, 6500K, AUTOVOLT, MARCA G-LIGHT OU SIMILAR | Luminárias Externas |  | un | 1 | 702.57 | 702.57
Composição Auxiliar | 88316 | SINAPI | SERVENTE COM ENCARGOS COMPLEMENTARES | SEDI - SERVIÇOS DIVERSOS |  | H | 0.3 | 15.57 | 4.67
Composição Auxiliar | 88264 | SINAPI | ELETRICISTA COM ENCARGOS COMPLEMENTARES | SEDI - SERVIÇOS DIVERSOS |  | H | 0.5 | 19.49 | 9.74
Insumo | 1691 | ORSE | PARAFUSO METAL 2 1/2" X 12 P/ BUCHA S-10 | Material |  | un | 2 | 0.68 | 1.36
Insumo | 13524 | ORSE | REFLETOR SLIM LED 200W DE POTÊNCIA, BRANCO FRIO, 6500K, AUTOVOLT, MARCA G-LIGHT OU SIMILAR | Material |  | un | 1 | 686.8 | 686.8
|  |  |  | MO sem LS => | 5.82 | LS => | 4.9 | MO com LS => | 10.72
|  |  |  | Valor do BDI => | 185.54 |  | Valor com BDI => |  | 888.11
2.8.14 | Código | Banco | DESCRIÇÃO | Tipo |  | Und | Quant. | Valor Unit | Total
Composição | 7237 | ORSE | CAIXA DE PASSAGEM EM ALVENARIA DE TIJOLOS MACIÇOS ESP. = 0,12M, DIM. INT. = 0.40 X 0.40 X 0.40M | Caixas de Passagem em alvenaria de tijolos maciços |  | un | 1 | 214.98 | 214.98
Composição Auxiliar | 85 | ORSE | FORMA PLANA PARA FUNDAÇÕES, EM COMPENSADO RESINADO 12MM, 03 USOS | Formas para Fundações |  | m² | 0.444 | 90.94 | 40.37
Composição Auxiliar | 126 | ORSE | CONCRETO SIMPLES FABRICADO NA OBRA, FCK=15 MPA, LANÇADO E ADENSADO | Concreto Simples |  | m³ | 0.0576 | 441.28 | 25.41
Composição Auxiliar | 141 | ORSE | AÇO CA - 60 Ø 4,2 A 9,5MM, INCLUSIVE CORTE, DOBRAGEM, MONTAGEM E COLOCACAO DE FERRAGENS NAS FORMAS, PARA SUPERESTRUTURAS E FUNDAÇÕES - R1 | Armaduras Convencionais |  | kg | 1.294 | 14.42 | 18.65
Composição Auxiliar | 155 | ORSE | ALVENARIA TIJOLO CERÂMICO MACIÇO (5X9X19), ESP = 0,09M (SINGELA), COM ARGAMASSA TRAÇO T5 - 1:2:8 (CIMENTO / CAL / AREIA) C/ JUNTA DE 2,0CM - R1 | Alvenarias de Vedação |  | m² | 0.99 | 93.26 | 92.32
Composição Auxiliar | 1908 | ORSE | REBOCO OU EMBOÇO EXTERNO, DE PAREDE, COM ARGAMASSA TRAÇO T5 - 1:2:8 (CIMENTO / CAL / AREIA), ESPESSURA 2,0 CM | Argamassas |  | m² | 0.64 | 30.34 | 19.41
Composição Auxiliar | 93358 | SINAPI | ESCAVAÇÃO MANUAL DE VALA COM PROFUNDIDADE MENOR OU IGUAL A 1,30 M. AF_02/2021 | MOVT - MOVIMENTO DE TERRA |  | m³ | 0.252 | 61.59 | 15.52
Composição Auxiliar | 87894 | SINAPI | CHAPISCO APLICADO EM ALVENARIA (SEM PRESENÇA DE VÃOS) E ESTRUTURAS DE CONCRETO DE FACHADA, COM COLHER DE PEDREIRO. ARGAMASSA TRAÇO 1:3 COM PREPARO EM BETONEIRA 400L. AF_06/2014 | REVE - REVESTIMENTO E TRATAMENTO DE SUPERFÍCIES |  | m² | 0.64 | 5.17 | 3.3
|  |  |  | MO sem LS => | 43.62 | LS => | 36.79 | MO com LS => | 80.41
|  |  |  | Valor do BDI => | 56.77 |  | Valor com BDI => |  | 271.75
3.1.1 | Código | Banco | DESCRIÇÃO | Tipo |  | Und | Quant. | Valor Unit | Total
Composição | C1630 | SEINFRA | LOCAÇÃO DA OBRA - EXECUÇÃO DE GABARITO | LOCAÇÃO DA OBRA |  | m² | 1 | 6.11 | 6.11
Composição Auxiliar | 88316 | SINAPI | SERVENTE COM ENCARGOS COMPLEMENTARES | SEDI - SERVIÇOS DIVERSOS |  | H | 0.13 | 15.57 | 2.02
Composição Auxiliar | 88262 | SINAPI | CARPINTEIRO DE FORMAS COM ENCARGOS COMPLEMENTARES | SEDI - SERVIÇOS DIVERSOS |  | H | 0.13 | 19.12 | 2.48
Insumo | I1724 | SEINFRA | PREGO | Material |  | KG | 0.012 | 15.54 | 0.18
Insumo | I1691 | SEINFRA | PONTALETE / BARROTE DE 3"X3" | Material |  | M | 0.04 | 12.61 | 0.5
Insumo | I2429 | SEINFRA | TABUA DE VIROLA DE 12"X 1" | Material |  | m² | 0.009 | 28.72 | 0.25
Insumo | 00000344 | SINAPI | ARAME GALVANIZADO 16 BWG, D = 1,65MM (0,0166 KG/M) | Material |  | KG | 0.02 | 34.18 | 0.68
|  |  |  | MO sem LS => | 1.8 | LS => | 1.52 | MO com LS => | 3.32
|  |  |  | Valor do BDI => | 1.61 |  | Valor com BDI => |  | 7.72
3.4.2.2 | Código | Banco | DESCRIÇÃO | Tipo |  | Und | Quant. | Valor Unit | Total
Composição | C1600 | SEINFRA | LANTERNIM EM ESTRUTURA METÁLICA | ESTRUTURA METÁLICA |  | m² | 1 | 28.24 | 28.24
Composição Auxiliar | 88278 | SINAPI | MONTADOR DE ESTRUTURA METÁLICA COM ENCARGOS COMPLEMENTARES | SEDI - SERVIÇOS DIVERSOS |  | H | 0.33 | 24.94 | 8.23
Composição Auxiliar | 88251 | SINAPI | AUXILIAR DE SERRALHEIRO COM ENCARGOS COMPLEMENTARES | SEDI - SERVIÇOS DIVERSOS |  | H | 0.29 | 15.55 | 4.5
Insumo | I0824 | SEINFRA | COMPONENTES ESTRUTURAIS DE ACO | Material |  | KG | 2.1 | 7.39 | 15.51
|  |  |  | MO sem LS => | 5.5 | LS => | 4.64 | MO com LS => | 10.14
|  |  |  | Valor do BDI => | 7.45 |  | Valor com BDI => |  | 35.69
3.5.1 | Código | Banco | DESCRIÇÃO | Tipo |  | Und | Quant. | Valor Unit | Total
Composição | 4984 | ORSE | TELHA METÁLICA ONDULADA PRÉ PINTADA NA COR BRANCA, ESPESSURA 0,5MM (COBERTURA EM ARCO) | Conversão InfoWOrca |  | m² | 1 | 141.52 | 141.52
Composição Auxiliar | 88316 | SINAPI | SERVENTE COM ENCARGOS COMPLEMENTARES | SEDI - SERVIÇOS DIVERSOS |  | H | 0.3 | 15.57 | 4.67
Composição Auxiliar | 88262 | SINAPI | CARPINTEIRO DE FORMAS COM ENCARGOS COMPLEMENTARES | SEDI - SERVIÇOS DIVERSOS |  | H | 0.3 | 19.12 | 5.73
Insumo | 4833 | ORSE | TELHA EM ALUMÍNIO, SIMPLES, ONDULADA, PRÉ-PINTADA E = 0,6 MM | Material |  | m² | 1.06 | 122.41 | 129.75
Insumo | 7696 | ORSE | MASSA 3M P/CALAFETAÇÃO | Material |  | kg | 0.004 | 25 | 0.1
Insumo | 7884 | ORSE | PARAFUSO COM ROSCA SOBERBA GALVANIZADO 110X8MM | Material |  | un | 0.82 | 1.56 | 1.27
|  |  |  | MO sem LS => | 4.16 | LS => | 3.51 | MO com LS => | 7.67
|  |  |  | Valor do BDI => | 37.37 |  | Valor com BDI => |  | 178.89
3.5.3 | Código | Banco | DESCRIÇÃO | Tipo |  | Und | Quant. | Valor Unit | Total
Composição | 9961 | ORSE | TELHA METÁLICA ONDULADA ACABAMENTO NATURAL, ESPSSURA 0,5MM (COBERTURA EM ARCO) | Telhamento |  | m² | 1 | 78.86 | 78.86
Composição Auxiliar | 88316 | SINAPI | SERVENTE COM ENCARGOS COMPLEMENTARES | SEDI - SERVIÇOS DIVERSOS |  | H | 0.4 | 15.57 | 6.22
Composição Auxiliar | 88262 | SINAPI | CARPINTEIRO DE FORMAS COM ENCARGOS COMPLEMENTARES | SEDI - SERVIÇOS DIVERSOS |  | H | 0.4 | 19.12 | 7.64
Insumo | 10380 | ORSE | FIXAÇÃO (PARAFUSO E CONJUNTO VEDAÇÃO) PARA TELHAS DE AÇO | Material |  | un | 4 | 0.93 | 3.72
Insumo | 00025007 | SINAPI | TELHA ONDULADA EM ACO ZINCADO, ALTURA DE 17 MM, ESPESSURA DE 0,50 MM, LARGURA UTIL DE APROXIMADAMENTE 985 MM, SEM PINTURA | Material |  | m² | 1.15 | 53.29 | 61.28
|  |  |  | MO sem LS => | 5.55 | LS => | 4.68 | MO com LS => | 10.23
|  |  |  | Valor do BDI => | 20.82 |  | Valor com BDI => |  | 99.68
3.7.2 | Código | Banco | DESCRIÇÃO | Tipo |  | Und | Quant. | Valor Unit | Total
Composição | 11849 | ORSE | PINTURA PRIME EPÓXI PARA ESTRUTURA METÁLICA, 2 DEMÃOS | Pintura em Estrutura Metálica |  | m² | 1 | 33.13 | 33.13
Composição Auxiliar | 88316 | SINAPI | SERVENTE COM ENCARGOS COMPLEMENTARES | SEDI - SERVIÇOS DIVERSOS |  | H | 0.3 | 15.57 | 4.67
Composição Auxiliar | 88312 | SINAPI | PINTOR PARA TINTA EPÓXI COM ENCARGOS COMPLEMENTARES | SEDI - SERVIÇOS DIVERSOS |  | H | 0.6 | 21.43 | 12.85
Insumo | 1891 | ORSE | PRIMER EPÓXI ZINCO | Material |  | l | 0.24 | 60.48 | 14.51
Insumo | 00005330 | SINAPI | DILUENTE EPOXI | Material |  | L | 0.02 | 55.31 | 1.1
|  |  |  | MO sem LS => | 6.9 | LS => | 5.82 | MO com LS => | 12.72
|  |  |  | Valor do BDI => | 8.74 |  | Valor com BDI => |  | 41.87
3.8.1.2 | Código | Banco | DESCRIÇÃO | Tipo |  | Und | Quant. | Valor Unit | Total
Composição | C3579 | SEINFRA | QUADRO DE MEDIÇÃO PADRÃO CONCESSIONÁRIA | QUADROS / CAIXAS |  | UN | 1 | 83.97 | 83.97
Composição Auxiliar | 88247 | SINAPI | AUXILIAR DE ELETRICISTA COM ENCARGOS COMPLEMENTARES | SEDI - SERVIÇOS DIVERSOS |  | H | 1 | 15.09 | 15.09
Composição Auxiliar | 88264 | SINAPI | ELETRICISTA COM ENCARGOS COMPLEMENTARES | SEDI - SERVIÇOS DIVERSOS |  | H | 1 | 19.49 | 19.49
Insumo | I6129 | SEINFRA | QUADRO MEDIÇÃO PADRÃO COELCE (PADRÃO MUTIRÃO) | Material |  | UN | 1 | 49.39 | 49.39
|  |  |  | MO sem LS => | 13.71 | LS => | 11.57 | MO com LS => | 25.28
|  |  |  | Valor do BDI => | 22.17 |  | Valor com BDI => |  | 106.14
3.8.1.6 | Código | Banco | DESCRIÇÃO | Tipo |  | Und | Quant. | Valor Unit | Total
Composição | C4530 | SEINFRA | DISJUNTOR DIFERENCIAL DR- 25A | BASES, CHAVES E DISJUNTORES |  | UN | 1 | 135.98 | 135.98
Composição Auxiliar | 88264 | SINAPI | ELETRICISTA COM ENCARGOS COMPLEMENTARES | SEDI - SERVIÇOS DIVERSOS |  | H | 0.6 | 19.49 | 11.69
Composição Auxiliar | 88316 | SINAPI | SERVENTE COM ENCARGOS COMPLEMENTARES | SEDI - SERVIÇOS DIVERSOS |  | H | 0.6 | 15.57 | 9.34
Insumo | I8365 | SEINFRA | DISJUNTOR DIFERENCIAL DR-16A - 40A, 30MA | Material |  | UN | 1 | 114.95 | 114.95
|  |  |  | MO sem LS => | 8.41 | LS => | 7.1 | MO com LS => | 15.51
|  |  |  | Valor do BDI => | 35.91 |  | Valor com BDI => |  | 171.89
3.8.1.7 | Código | Banco | DESCRIÇÃO | Tipo |  | Und | Quant. | Valor Unit | Total
Composição | C4562 | SEINFRA | DISPOSITIVO DE PROTEÇÃO CONTRA SURTOS DE TENSÃO - DPS'S - 40 KA/440V | OUTROS ELEMENTOS |  | UN | 1 | 119.1 | 119.1
Insumo | I8442 | SEINFRA | DISPOSITIVO DE PROTEÇÃO CONTRA SURTOS DE TENSÃO - DPS'S - 40 KA/440V - FORNECIMENTO E INSTALAÇÃO | Material |  | UN | 1 | 119.1 | 119.1
|  |  |  | MO sem LS => | 0 | LS => | 0 | MO com LS => | 0
|  |  |  | Valor do BDI => | 31.45 |  | Valor com BDI => |  | 150.55
3.8.2.7 | Código | Banco | DESCRIÇÃO | Tipo |  | Und | Quant. | Valor Unit | Total
Composição | C0466 | SEINFRA | BRAÇADEIRA TIPO "D", METÁLICA ATE 3/4" | CONEXÕES METÁLICAS |  | UN | 1 | 5.75 | 5.75
Composição Auxiliar | 88316 | SINAPI | SERVENTE COM ENCARGOS COMPLEMENTARES | SEDI - SERVIÇOS DIVERSOS |  | H | 0.3 | 15.57 | 4.67
Insumo | I0273 | SEINFRA | BRAÇADEIRA TIPO "D" , METALICA DE 1" | Material |  | UN | 1 | 1.08 | 1.08
|  |  |  | MO sem LS => | 1.79 | LS => | 1.51 | MO com LS => | 3.3
|  |  |  | Valor do BDI => | 1.51 |  | Valor com BDI => |  | 7.26
3.8.2.9 | Código | Banco | DESCRIÇÃO | Tipo |  | Und | Quant. | Valor Unit | Total
Composição | C0467 | SEINFRA | BRAÇADEIRA TIPO "D", METÁLICA ATE 1 1/2" | CONEXÕES METÁLICAS |  | UN | 1 | 6.68 | 6.68
Composição Auxiliar | 88316 | SINAPI | SERVENTE COM ENCARGOS COMPLEMENTARES | SEDI - SERVIÇOS DIVERSOS |  | H | 0.3 | 15.57 | 4.67
Insumo | I0275 | SEINFRA | BRAÇADEIRA TIPO "D", METALICA DE 2" | Material |  | UN | 1 | 2.01 | 2.01
|  |  |  | MO sem LS => | 1.79 | LS => | 1.51 | MO com LS => | 3.3
|  |  |  | Valor do BDI => | 1.76 |  | Valor com BDI => |  | 8.44
3.8.4.2 | Código | Banco | DESCRIÇÃO | Tipo |  | Und | Quant. | Valor Unit | Total
Composição | 12577 | ORSE | REFLETOR SLIM LED 150W DE POTÊNCIA, BRANCO FRIO, 6500K, AUTOVOLT, MARCA G-LIGHT OU SIMILAR - REV 01 | Luminárias Externas |  | un | 1 | 473.37 | 473.37
Composição Auxiliar | 88316 | SINAPI | SERVENTE COM ENCARGOS COMPLEMENTARES | SEDI - SERVIÇOS DIVERSOS |  | H | 0.3 | 15.57 | 4.67
Composição Auxiliar | 88264 | SINAPI | ELETRICISTA COM ENCARGOS COMPLEMENTARES | SEDI - SERVIÇOS DIVERSOS |  | H | 0.5 | 19.49 | 9.74
Insumo | 1691 | ORSE | PARAFUSO METAL 2 1/2" X 12 P/ BUCHA S-10 | Material |  | un | 2 | 0.68 | 1.36
Insumo | 13292 | ORSE | REFLETOR SLIM LED 150W DE POTÊNCIA, BRANCO FRIO, 6500K, AUTOVOLT, MARCA G-LIGHT OU SIMILAR | Material |  | un | 1 | 457.6 | 457.6
|  |  |  | MO sem LS => | 5.82 | LS => | 4.9 | MO com LS => | 10.72
|  |  |  | Valor do BDI => | 125.01 |  | Valor com BDI => |  | 598.38
3.8.4.3 | Código | Banco | DESCRIÇÃO | Tipo |  | Und | Quant. | Valor Unit | Total
Composição | 4544 | ORSE | TELA DE PROTEÇÃO PARA REFLETOR COM DOBRADIÇA E PORTA CADEADO 50 X 50CM | Urbanização de Parques e Praças |  | un | 1 | 134.22 | 134.22
Composição Auxiliar | 88316 | SINAPI | SERVENTE COM ENCARGOS COMPLEMENTARES | SEDI - SERVIÇOS DIVERSOS |  | H | 1 | 15.57 | 15.57
Composição Auxiliar | 88317 | SINAPI | SOLDADOR COM ENCARGOS COMPLEMENTARES | SEDI - SERVIÇOS DIVERSOS |  | H | 2 | 19.88 | 39.76
Insumo | 1803 | ORSE | PORTA CADEADO MÉDIO | Material |  | un | 1 | 14.2 | 14.2
Insumo | 3438 | ORSE | TELA DE AÇO GALVANIZADO, FIO 12 BWG, MALHA 1", ONDULADA, QUADRADA, SEM REVESTIMENTO | Material |  | m² | 0.25 | 114.79 | 28.69
Insumo | 4221 | ORSE | PERFIL AÇO, CANTONEIRA ABAS IGUAIS - 1/2" X 1/8" (0,55 KG/M) | Material |  | m | 2 | 5.28 | 10.56
Insumo | 4222 | ORSE | PERFIL AÇO, CANTONEIRA ABAS IGUAIS - 3/4" X 1/8" (0,87 KG/M) | Material |  | m | 2 | 7.98 | 15.96
Insumo | 4224 | ORSE | DOBRADIÇA DE FERRO ZINCADO 2 1/2" | Material |  | un | 2 | 2.5 | 5
Insumo | 00010997 | SINAPI | ELETRODO REVESTIDO AWS - E7018, DIAMETRO IGUAL A 4,00 MM | Material |  | KG | 0.15 | 29.9 | 4.48
|  |  |  | MO sem LS => | 21.79 | LS => | 18.38 | MO com LS => | 40.17
|  |  |  | Valor do BDI => | 35.44 |  | Valor com BDI => |  | 169.66
3.9.2 | Código | Banco | DESCRIÇÃO | Tipo |  | Und | Quant. | Valor Unit | Total
Composição | 9051 | ORSE | CAIXA DE EQUALIZAÇÃO DE POTÊNCIA DE EMBUTIR | Pára-raios |  | un | 1 | 295.01 | 295.01
Composição Auxiliar | 88316 | SINAPI | SERVENTE COM ENCARGOS COMPLEMENTARES | SEDI - SERVIÇOS DIVERSOS |  | H | 0.3 | 15.57 | 4.67
Composição Auxiliar | 88264 | SINAPI | ELETRICISTA COM ENCARGOS COMPLEMENTARES | SEDI - SERVIÇOS DIVERSOS |  | H | 0.3 | 19.49 | 5.84
Insumo | 9326 | ORSE | CAIXA DE EQUALIZAÇÃO P/ATERRAMENTO 20X20X10CM DE SOBREPOR P/11 TERMINAIS DE PRESSÃO C/BARRAMENTO (PÁRA-RAIO) | Material |  | un | 1 | 284.5 | 284.5
|  |  |  | MO sem LS => | 4.2 | LS => | 3.55 | MO com LS => | 7.75
|  |  |  | Valor do BDI => | 77.91 |  | Valor com BDI => |  | 372.92
3.9.9 | Código | Banco | DESCRIÇÃO | Tipo |  | Und | Quant. | Valor Unit | Total
Composição | C2457 | SEINFRA | TERMINAL DE PRESSÃO P/ CABOS ATÉ 35MM2 | FIOS, CABOS E ACESSÓRIOS |  | UN | 1 | 11.29 | 11.29
Composição Auxiliar | 88264 | SINAPI | ELETRICISTA COM ENCARGOS COMPLEMENTARES | SEDI - SERVIÇOS DIVERSOS |  | H | 0.2 | 19.49 | 3.89
Composição Auxiliar | 88316 | SINAPI | SERVENTE COM ENCARGOS COMPLEMENTARES | SEDI - SERVIÇOS DIVERSOS |  | H | 0.2 | 15.57 | 3.11
Insumo | I2076 | SEINFRA | TERMINAL PRESSÃO P/CABO 35MM2 | Material |  | UN | 1 | 4.29 | 4.29
|  |  |  | MO sem LS => | 2.8 | LS => | 2.36 | MO com LS => | 5.16
|  |  |  | Valor do BDI => | 2.98 |  | Valor com BDI => |  | 14.27
3.9.10 | Código | Banco | DESCRIÇÃO | Tipo |  | Und | Quant. | Valor Unit | Total
Composição | 10694 | ORSE | CONECTOR EM LATÃO TIPO MINIGAR PARA CABOS 16 - 50 MM² (SPDA) | Pára-raios |  | un | 1 | 24.18 | 24.18
Composição Auxiliar | 88264 | SINAPI | ELETRICISTA COM ENCARGOS COMPLEMENTARES | SEDI - SERVIÇOS DIVERSOS |  | H | 0.08 | 19.49 | 1.55
Insumo | 11379 | ORSE | CONECTOR EM LATÃO TIPO MINIGAR PARA CABOS 16 - 50 MM² (SPDA) | Material |  | un | 1 | 22.63 | 22.63
|  |  |  | MO sem LS => | 0.64 | LS => | 0.54 | MO com LS => | 1.18
|  |  |  | Valor do BDI => | 2.58 |  | Valor com BDI => |  | 26.76
5.1 | Código | Banco | DESCRIÇÃO | Tipo |  | Und | Quant. | Valor Unit | Total
Composição | 2432 | ORSE | POSTE OFICIAL PARA VOLEI EM AÇO GALVANIZADO D=3", C/ESTICADOR E CATRACA | Urbanização de Parques e Praças |  | par | 1 | 971.21 | 971.21
Insumo | 1877 | ORSE | POSTE OFICIAL PARA VOLEI EM AÇO GALVANIZADO D=3", C/ESTICADOR E CATRACA (COD.3008) | Material |  | par | 1 | 971.21 | 971.21
|  |  |  | MO sem LS => | 0 | LS => | 0 | MO com LS => | 0
|  |  |  | Valor do BDI => | 256.49 |  | Valor com BDI => |  | 1227.7
5.2 | Código | Banco | DESCRIÇÃO | Tipo |  | Und | Quant. | Valor Unit | Total
Composição | 2429 | ORSE | REDE PARA VOLEI PROFISSIONAL, EM NYLON E COM MEDIDOR DE ALTURA | Urbanização de Parques e Praças |  | un | 1 | 238.6 | 238.6
Insumo | 1932 | ORSE | REDE VOLEI EM NYLON, PROFISSIONAL, LONA EM PVC, C/MEDIDOR ALTURA (COD.2006P) | Material |  | un | 1 | 238.6 | 238.6
|  |  |  | MO sem LS => | 0 | LS => | 0 | MO com LS => | 0
|  |  |  | Valor do BDI => | 63.01 |  | Valor com BDI => |  | 301.61
5.4 | Código | Banco | DESCRIÇÃO | Tipo |  | Und | Quant. | Valor Unit | Total
Composição | 12628 | ORSE | MASTRO TRIPLO EM TUBO FERRO GALVANIZADO, ALT (ÚTIL)= 6M (3,80M X 2" + 2,20M X 1 1/2"), INCLUSIVE BASE DE CONCRETO CICLÓPICO - REV 01 | Urbanização de Parques e Praças |  | un | 1 | 2504.26 | 2504.26
Composição Auxiliar | 80 | ORSE | FORMA PLANA PARA FUNDAÇÕES, EM COMPENSADO RESINADO 12MM, 02 USOS | Formas para Fundações |  | m² | 3.7 | 109.57 | 405.4
Composição Auxiliar | 102487 | SINAPI | CONCRETO CICLÓPICO FCK = 15MPA, 30% PEDRA DE MÃO EM VOLUME REAL, INCLUSIVE LANÇAMENTO. AF_05/2021 | FUES - FUNDAÇÕES E ESTRUTURAS |  | m³ | 1.51 | 434.82 | 656.57
Composição Auxiliar | 88317 | SINAPI | SOLDADOR COM ENCARGOS COMPLEMENTARES | SEDI - SERVIÇOS DIVERSOS |  | H | 1 | 19.88 | 19.88
Composição Auxiliar | 93358 | SINAPI | ESCAVAÇÃO MANUAL DE VALA COM PROFUNDIDADE MENOR OU IGUAL A 1,30 M. AF_02/2021 | MOVT - MOVIMENTO DE TERRA |  | m³ | 0.7 | 61.59 | 43.11
Insumo | 8904 | ORSE | MÁQUINA DE SOLDA ELÉTRICA | Equipamento |  | h | 0.85 | 3.9 | 3.31
Insumo | 13424 | ORSE | ROLDANA DE AÇO, COM ROLAMENTO, Ø =30MM | Material |  | un | 3 | 45.58 | 136.74
Insumo | 00011002 | SINAPI | ELETRODO REVESTIDO AWS - E6013, DIAMETRO IGUAL A 2,50 MM | Material |  | KG | 0.85 | 28.71 | 24.4
Insumo | 00021012 | SINAPI | TUBO ACO GALVANIZADO COM COSTURA, CLASSE LEVE, DN 40 MM ( 1 1/2"), E = 3,00 MM, *3,48* KG/M (NBR 5580) | Material |  | M | 6.6 | 50.99 | 336.53
Insumo | 00021013 | SINAPI | TUBO ACO GALVANIZADO COM COSTURA, CLASSE LEVE, DN 50 MM ( 2"), E = 3,00 MM, *4,40* KG/M (NBR 5580) | Material |  | M | 13.2 | 66.54 | 878.32
|  |  |  | MO sem LS => | 216.29 | LS => | 182.39 | MO com LS => | 398.68
|  |  |  | Valor do BDI => | 661.37 |  | Valor com BDI => |  | 3165.63
5.7 | Código | Banco | DESCRIÇÃO | Tipo |  | Und | Quant. | Valor Unit | Total
Composição | 9167 | ORSE | EQUIPAMENTO DE GINÁSTICA - ESCADA HORIZONTAL EM TUBO DE FERRO GALV. Ø=2", DIM. 0,80 X 2,00 X 2,00M, SERGIPARK OU SIMILAR | Urbanização de Parques e Praças |  | Un | 1 | 1848.86 | 1848.86
Composição Auxiliar | 88309 | SINAPI | PEDREIRO COM ENCARGOS COMPLEMENTARES | SEDI - SERVIÇOS DIVERSOS |  | H | 1 | 19.32 | 19.32
Composição Auxiliar | 93358 | SINAPI | ESCAVAÇÃO MANUAL DE VALA COM PROFUNDIDADE MENOR OU IGUAL A 1,30 M. AF_02/2021 | MOVT - MOVIMENTO DE TERRA |  | m³ | 0.18 | 61.59 | 11.08
Composição Auxiliar | 124 | ORSE | CONCRETO SIMPLES FABRICADO NA OBRA, FCK=13,5 MPA (B1/B2), SEM LANÇAMENTO E ADENSAMENTO | Concreto Simples |  | m³ | 0.18 | 380.35 | 68.46
Insumo | 9459 | ORSE | ESCADA HORIZONTAL EM TUBO DE FERRO GALV. Ø=2", DIM. 0,80 X 2,00 X 2,00M, SERGIPARK OU SIMILAR | Material |  | un | 1 | 1750 | 1750
|  |  |  | MO sem LS => | 18.68 | LS => | 15.75 | MO com LS => | 34.43
|  |  |  | Valor do BDI => | 488.28 |  | Valor com BDI => |  | 2337.14
5.8 | Código | Banco | DESCRIÇÃO | Tipo |  | Und | Quant. | Valor Unit | Total
Composição | 9170 | ORSE | EQUIPAMENTO DE GINÁSTICA - PRANCHA ABDOMINAL EM TUBO DE FERRO GALVANIZADO DE 1 1/2" E PRANCHÃO EM MADEIRA, REF. SERGIPARK OU SIMILAR | Urbanização de Parques e Praças |  | Un | 1 | 1048.86 | 1048.86
Composição Auxiliar | 124 | ORSE | CONCRETO SIMPLES FABRICADO NA OBRA, FCK=13,5 MPA (B1/B2), SEM LANÇAMENTO E ADENSAMENTO | Concreto Simples |  | m³ | 0.18 | 380.35 | 68.46
Composição Auxiliar | 88309 | SINAPI | PEDREIRO COM ENCARGOS COMPLEMENTARES | SEDI - SERVIÇOS DIVERSOS |  | H | 1 | 19.32 | 19.32
Composição Auxiliar | 93358 | SINAPI | ESCAVAÇÃO MANUAL DE VALA COM PROFUNDIDADE MENOR OU IGUAL A 1,30 M. AF_02/2021 | MOVT - MOVIMENTO DE TERRA |  | m³ | 0.18 | 61.59 | 11.08
Insumo | 9462 | ORSE | PRANCHA ABDOMINAL EM TUBO DE FERRO GALVANIZADO DE 1 1/2" E PRANCHÃO EM MADEIRA, REF. SERGIPARK OU SIMILAR | Material |  | un | 1 | 950 | 950
|  |  |  | MO sem LS => | 18.68 | LS => | 15.75 | MO com LS => | 34.43
|  |  |  | Valor do BDI => | 277 |  | Valor com BDI => |  | 1325.86
5.9 | Código | Banco | DESCRIÇÃO | Tipo |  | Und | Quant. | Valor Unit | Total
Composição | 9143 | ORSE | EQUIPAMENTO DE GINÁSTICA - ALONGADOR - GALVANIZADO - REV 01 | Urbanização de Parques e Praças |  | un | 1 | 2642.95 | 2642.95
Composição Auxiliar | 95 | ORSE | CONCRETO SIMPLES FABRICADO NA OBRA, FCK=13,5 MPA, LANÇADO E ADENSADO | Alvenarias de Pedra e Concretos para Fundações |  | m³ | 0.064 | 422.85 | 27.06
Composição Auxiliar | 88316 | SINAPI | SERVENTE COM ENCARGOS COMPLEMENTARES | SEDI - SERVIÇOS DIVERSOS |  | H | 1 | 15.57 | 15.57
Composição Auxiliar | 88309 | SINAPI | PEDREIRO COM ENCARGOS COMPLEMENTARES | SEDI - SERVIÇOS DIVERSOS |  | H | 1 | 19.32 | 19.32
Insumo | 9437 | ORSE | EQUIPAMENTO DE GINÁSTICA - ALONGADOR COM 03 ALTURAS - GALVANIZADO | Material |  | un | 1 | 2581 | 2581
|  |  |  | MO sem LS => | 17.31 | LS => | 14.6 | MO com LS => | 31.91
|  |  |  | Valor do BDI => | 698 |  | Valor com BDI => |  | 3340.95
5.10 | Código | Banco | DESCRIÇÃO | Tipo |  | Und | Quant. | Valor Unit | Total
Composição | 9168 | ORSE | EQUIPAMENTO DE GINÁSTICA - BARRA FIXA EM TUBO DE FERRO GALV. Ø=2", CONJUNTO COM 03 UNIDADES, SERGIPARK OU SIMILAR | Urbanização de Parques e Praças |  | Un | 1 | 2045.11 | 2045.11
Composição Auxiliar | 124 | ORSE | CONCRETO SIMPLES FABRICADO NA OBRA, FCK=13,5 MPA (B1/B2), SEM LANÇAMENTO E ADENSAMENTO | Concreto Simples |  | m³ | 0.18 | 380.35 | 68.46
Composição Auxiliar | 88316 | SINAPI | SERVENTE COM ENCARGOS COMPLEMENTARES | SEDI - SERVIÇOS DIVERSOS |  | H | 1 | 15.57 | 15.57
Composição Auxiliar | 93358 | SINAPI | ESCAVAÇÃO MANUAL DE VALA COM PROFUNDIDADE MENOR OU IGUAL A 1,30 M. AF_02/2021 | MOVT - MOVIMENTO DE TERRA |  | m³ | 0.18 | 61.59 | 11.08
Insumo | 9460 | ORSE | BARRA FIXA EM TUBO DE FERRO GALV. Ø=2", CONJUNTO COM 03 UNIDADES, SERGIPARK OU SIMILAR | Material |  | un | 1 | 1950 | 1950
|  |  |  | MO sem LS => | 16.7 | LS => | 14.09 | MO com LS => | 30.79
|  |  |  | Valor do BDI => | 540.11 |  | Valor com BDI => |  | 2585.22
5.11 | Código | Banco | DESCRIÇÃO | Tipo |  | Und | Quant. | Valor Unit | Total
Composição | 2412 | ORSE | BANCO DE MADEIRA DE LEI SEM ENCOSTO, TIPO SUECO, MEDINDO 45X45X300CM | Mobiliário |  | un | 1 | 783.36 | 783.36
Insumo | 2509 | ORSE | BANCO DE MADEIRA DE LEI SEM ENCOSTO, TIPO SUECO, MEDINDO 45X45X300CM, NATURAL (SEM VERNIZ) | Material |  | un | 1 | 783.36 | 783.36
|  |  |  | MO sem LS => | 0 | LS => | 0 | MO com LS => | 0
|  |  |  | Valor do BDI => | 206.88 |  | Valor com BDI => |  | 990.24
5.15 | Código | Banco | DESCRIÇÃO | Tipo |  | Und | Quant. | Valor Unit | Total
Composição | 5 | ORSE | PLACA DE INAUGURAÇÃO DE OBRA EM ALUMÍNIO 0,50 X 0,70 M | Serviços Iniciais de Obras Civis |  | un | 1 | 1840.61 | 1840.61
Composição Auxiliar | 88316 | SINAPI | SERVENTE COM ENCARGOS COMPLEMENTARES | SEDI - SERVIÇOS DIVERSOS |  | H | 0.6 | 15.57 | 9.34
Composição Auxiliar | 88309 | SINAPI | PEDREIRO COM ENCARGOS COMPLEMENTARES | SEDI - SERVIÇOS DIVERSOS |  | H | 0.6 | 19.32 | 11.59
Composição Auxiliar | 87298 | SINAPI | ARGAMASSA TRAÇO 1:3 (EM VOLUME DE CIMENTO E AREIA MÉDIA ÚMIDA) PARA CONTRAPISO, PREPARO MECÂNICO COM BETONEIRA 400 L. AF_08/2019 | SEDI - SERVIÇOS DIVERSOS |  | m³ | 0.004 | 549.66 | 2.19
Insumo | 1772 | ORSE | PLACA DE INAUGURAÇÃO EM ALUMÍNIO FUNDIDO MEDINDO 0,50 X 0,70 M PLACA DE INAUGURAÇÃO DE OBRA EM ALUMÍNIO MEDINDO 0,50 X 0,70M | Material |  | un | 1 | 1817.49 | 1817.49
|  |  |  | MO sem LS => | 8.55 | LS => | 7.21 | MO com LS => | 15.76
|  |  |  | Valor do BDI => | 486.1 |  | Valor com BDI => |  | 2326.71
Composições Auxiliares
| Código | Banco | Descrição | Tipo |  | Und | Quant. | Valor Unit | Total
Composição | 155 | ORSE | ALVENARIA TIJOLO CERÂMICO MACIÇO (5X9X19), ESP = 0,09M (SINGELA), COM ARGAMASSA TRAÇO T5 - 1:2:8 (CIMENTO / CAL / AREIA) C/ JUNTA DE 2,0CM - R1 | Alvenarias de Vedação |  | m² | 1 | 93.26 | 93.26
Composição Auxiliar | 3308 | ORSE | ARGAMASSA EM VOLUME - CIMENTO, CAL E AREIA TRAÇO T-5 (1:2:8) - 1 SACO CIMENTO 50 KG / 2 SACOS CAL 20 KG / 8 PADIOLAS DE AREIA DIM 0.35 X 0.45 X 0.13 M - CONFECÇÃO MECÂNICA E TRANSPORTE | Conversão InfoWOrca |  | m³ | 0.032 | 470.82 | 15.06
Composição Auxiliar | 88316 | SINAPI | SERVENTE COM ENCARGOS COMPLEMENTARES | SEDI - SERVIÇOS DIVERSOS |  | H | 0.91 | 15.57 | 14.16
Composição Auxiliar | 88309 | SINAPI | PEDREIRO COM ENCARGOS COMPLEMENTARES | SEDI - SERVIÇOS DIVERSOS |  | H | 1.52 | 19.32 | 29.36
Insumo | 00007258 | SINAPI | TIJOLO CERAMICO MACICO COMUM *5 X 10 X 20* CM (L X A X C) | Material |  | UN | 68 | 0.51 | 34.68
|  |  |  | MO sem LS => | 18.3 | LS => | 15.43 | MO com LS => | 33.73
|  |  |  | Valor do BDI => | 5.17 |  | Valor com BDI => |  | 98.43
| Código | Banco | DESCRIÇÃO | Tipo |  | Und | Quant. | Valor Unit | Total
Composição | 3308 | ORSE | ARGAMASSA EM VOLUME - CIMENTO, CAL E AREIA TRAÇO T-5 (1:2:8) - 1 SACO CIMENTO 50 KG / 2 SACOS CAL 20 KG / 8 PADIOLAS DE AREIA DIM 0.35 X 0.45 X 0.13 M - CONFECÇÃO MECÂNICA E TRANSPORTE | Conversão InfoWOrca |  | m³ | 1 | 470.82 | 470.82
Composição Auxiliar | 88316 | SINAPI | SERVENTE COM ENCARGOS COMPLEMENTARES | SEDI - SERVIÇOS DIVERSOS |  | H | 4 | 15.57 | 62.28
Insumo | 00000367 | SINAPI | AREIA GROSSA - POSTO JAZIDA/FORNECEDOR (RETIRADO NA JAZIDA, SEM TRANSPORTE) | Material |  | m³ | 1.216 | 95 | 115.52
Insumo | 00001106 | SINAPI | CAL HIDRATADA CH-I PARA ARGAMASSAS | Material |  | KG | 182 | 1.05 | 191.1
Insumo | 00001379 | SINAPI | CIMENTO PORTLAND COMPOSTO CP II-32 | Material |  | KG | 182 | 0.56 | 101.92
|  |  |  | MO sem LS => | 23.94 | LS => | 20.18 | MO com LS => | 44.12
|  |  |  | Valor do BDI => | 46.43 |  | Valor com BDI => |  | 517.25
| Código | Banco | DESCRIÇÃO | Tipo |  | Und | Quant. | Valor Unit | Total
Composição | 140 | ORSE | AÇO CA - 50 Ø 6,3 A 12,5MM, INCLUSIVE CORTE, DOBRAGEM, MONTAGEM E COLOCACAO DE FERRAGENS NAS FORMAS, PARA SUPERESTRUTURAS E FUNDAÇÕES - R1 | Armaduras Convencionais |  | kg | 1 | 15.41 | 15.41
Composição Auxiliar | 88316 | SINAPI | SERVENTE COM ENCARGOS COMPLEMENTARES | SEDI - SERVIÇOS DIVERSOS |  | H | 0.08 | 15.57 | 1.24
Composição Auxiliar | 88245 | SINAPI | ARMADOR COM ENCARGOS COMPLEMENTARES | SEDI - SERVIÇOS DIVERSOS |  | H | 0.08 | 19.22 | 1.53
Insumo | 81 | ORSE | AÇO CA-50 6,3 A 12,5 MM | Material |  | kg | 1 | 11.91 | 11.91
Insumo | 00043132 | SINAPI | ARAME RECOZIDO 16 BWG, D = 1,65 MM (0,016 KG/M) OU 18 BWG, D = 1,25 MM (0,01 KG/M) | Material |  | KG | 0.02 | 26 | 0.52
Insumo | 00039017 | SINAPI | ESPACADOR / DISTANCIADOR CIRCULAR COM ENTRADA LATERAL, EM PLASTICO, PARA VERGALHAO *4,2 A 12,5* MM, COBRIMENTO 20 MM | Material |  | UN | 0.4 | 0.21 | 0.08
Insumo | 00039315 | SINAPI | ESPACADOR / DISTANCIADOR TIPO GARRA DUPLA, EM PLASTICO, COBRIMENTO *20* MM, PARA FERRAGENS DE LAJES E FUNDO DE VIGAS | Material |  | UN | 0.4 | 0.34 | 0.13
|  |  |  | MO sem LS => | 1.11 | LS => | 0.93 | MO com LS => | 2.04
|  |  |  | Valor do BDI => | 1.45 |  | Valor com BDI => |  | 16.86
| Código | Banco | DESCRIÇÃO | Tipo |  | Und | Quant. | Valor Unit | Total
Composição | 141 | ORSE | AÇO CA - 60 Ø 4,2 A 9,5MM, INCLUSIVE CORTE, DOBRAGEM, MONTAGEM E COLOCACAO DE FERRAGENS NAS FORMAS, PARA SUPERESTRUTURAS E FUNDAÇÕES - R1 | Armaduras Convencionais |  | kg | 1 | 14.42 | 14.42
Composição Auxiliar | 88316 | SINAPI | SERVENTE COM ENCARGOS COMPLEMENTARES | SEDI - SERVIÇOS DIVERSOS |  | H | 0.07 | 15.57 | 1.08
Composição Auxiliar | 88245 | SINAPI | ARMADOR COM ENCARGOS COMPLEMENTARES | SEDI - SERVIÇOS DIVERSOS |  | H | 0.07 | 19.22 | 1.34
Insumo | 82 | ORSE | AÇO CA-60 4,2 A 9,5 MM | Material |  | kg | 1 | 11.27 | 11.27
Insumo | 00043132 | SINAPI | ARAME RECOZIDO 16 BWG, D = 1,65 MM (0,016 KG/M) OU 18 BWG, D = 1,25 MM (0,01 KG/M) | Material |  | KG | 0.02 | 26 | 0.52
Insumo | 00039017 | SINAPI | ESPACADOR / DISTANCIADOR CIRCULAR COM ENTRADA LATERAL, EM PLASTICO, PARA VERGALHAO *4,2 A 12,5* MM, COBRIMENTO 20 MM | Material |  | UN | 0.4 | 0.21 | 0.08
Insumo | 00039315 | SINAPI | ESPACADOR / DISTANCIADOR TIPO GARRA DUPLA, EM PLASTICO, COBRIMENTO *20* MM, PARA FERRAGENS DE LAJES E FUNDO DE VIGAS | Material |  | UN | 0.4 | 0.34 | 0.13
|  |  |  | MO sem LS => | 0.97 | LS => | 0.81 | MO com LS => | 1.78
|  |  |  | Valor do BDI => | 1.37 |  | Valor com BDI => |  | 15.79
| Código | Banco | DESCRIÇÃO | Tipo |  | Und | Quant. | Valor Unit | Total
Composição | 6456 | ORSE | CONCRETO ARMADO FCK=21,0MPA, USINADO, BOMBEADO, ADENSADO E LANÇADO, PARA USO GERAL, COM FORMAS PLANAS EM COMPENSADO RESINADO 12MM (05 USOS) | Conversão InfoWOrca |  | m³ | 1 | 2434.43 | 2434.43
Composição Auxiliar | 116 | ORSE | FORMA PLANA PARA ESTRUTURAS, EM COMPENSADO RESINADO DE 12MM, 05 USOS, INCLUSIVE ESCORAMENTO - REVISADA 07..2015 | Formas |  | m² | 10 | 79.52 | 795.2
Composição Auxiliar | 127 | ORSE | CONCRETO SIMPLES USINADO FCK=21MPA, BOMBEADO, LANÇADO E ADENSADO EM SUPERESTRUTURA | Concreto Simples |  | m³ | 1 | 406.43 | 406.43
Composição Auxiliar | 140 | ORSE | AÇO CA - 50 Ø 6,3 A 12,5MM, INCLUSIVE CORTE, DOBRAGEM, MONTAGEM E COLOCACAO DE FERRAGENS NAS FORMAS, PARA SUPERESTRUTURAS E FUNDAÇÕES - R1 | Armaduras Convencionais |  | kg | 80 | 15.41 | 1232.8
|  |  |  | MO sem LS => | 263.01 | LS => | 221.79 | MO com LS => | 484.8
|  |  |  | Valor do BDI => | 206.18 |  | Valor com BDI => |  | 2640.61
| Código | Banco | DESCRIÇÃO | Tipo |  | Und | Quant. | Valor Unit | Total
Composição | 124 | ORSE | CONCRETO SIMPLES FABRICADO NA OBRA, FCK=13,5 MPA (B1/B2), SEM LANÇAMENTO E ADENSAMENTO | Concreto Simples |  | m³ | 1 | 380.35 | 380.35
Composição Auxiliar | 88316 | SINAPI | SERVENTE COM ENCARGOS COMPLEMENTARES | SEDI - SERVIÇOS DIVERSOS |  | H | 6 | 15.57 | 93.42
Insumo | 00000367 | SINAPI | AREIA GROSSA - POSTO JAZIDA/FORNECEDOR (RETIRADO NA JAZIDA, SEM TRANSPORTE) | Material |  | m³ | 0.943 | 95 | 89.58
Insumo | 00001379 | SINAPI | CIMENTO PORTLAND COMPOSTO CP II-32 | Material |  | KG | 255 | 0.56 | 142.8
Insumo | 00004721 | SINAPI | PEDRA BRITADA N. 1 (9,5 A 19 MM) POSTO PEDREIRA/FORNECEDOR, SEM FRETE | Material |  | m³ | 0.209 | 65 | 13.58
Insumo | 00004718 | SINAPI | PEDRA BRITADA N. 2 (19 A 38 MM) POSTO PEDREIRA/FORNECEDOR, SEM FRETE | Material |  | m³ | 0.627 | 65.35 | 40.97
|  |  |  | MO sem LS => | 35.9 | LS => | 30.28 | MO com LS => | 66.18
|  |  |  | Valor do BDI => | 32.47 |  | Valor com BDI => |  | 412.82
| Código | Banco | DESCRIÇÃO | Tipo |  | Und | Quant. | Valor Unit | Total
Composição | 95 | ORSE | CONCRETO SIMPLES FABRICADO NA OBRA, FCK=13,5 MPA, LANÇADO E ADENSADO | Alvenarias de Pedra e Concretos para Fundações |  | m³ | 1 | 422.85 | 422.85
Composição Auxiliar | 124 | ORSE | CONCRETO SIMPLES FABRICADO NA OBRA, FCK=13,5 MPA (B1/B2), SEM LANÇAMENTO E ADENSAMENTO | Concreto Simples |  | m³ | 1 | 380.35 | 380.35
Composição Auxiliar | 7692 | ORSE | LANÇAMENTO DE CONCRETO SIMPLES FABRICADO NA OBRA, INCLUSIVE ADENSAMENTO E ACABAMENTO EM PEÇAS DA SUPERESTRUTURA | Concreto Simples |  | m³ | 1 | 42.5 | 42.5
|  |  |  | MO sem LS => | 52.72 | LS => | 44.46 | MO com LS => | 97.18
|  |  |  | Valor do BDI => | 32.77 |  | Valor com BDI => |  | 455.62
| Código | Banco | DESCRIÇÃO | Tipo |  | Und | Quant. | Valor Unit | Total
Composição | 126 | ORSE | CONCRETO SIMPLES FABRICADO NA OBRA, FCK=15 MPA, LANÇADO E ADENSADO | Concreto Simples |  | m³ | 1 | 441.28 | 441.28
Composição Auxiliar | 125 | ORSE | CONCRETO SIMPLES FCK= 15 MPA (B1/B2), FABRICADO NA OBRA, SEM LANÇAMENTO E ADENSAMENTO | Concreto Simples |  | m³ | 1 | 398.78 | 398.78
Composição Auxiliar | 7692 | ORSE | LANÇAMENTO DE CONCRETO SIMPLES FABRICADO NA OBRA, INCLUSIVE ADENSAMENTO E ACABAMENTO EM PEÇAS DA SUPERESTRUTURA | Concreto Simples |  | m³ | 1 | 42.5 | 42.5
|  |  |  | MO sem LS => | 52.72 | LS => | 44.46 | MO com LS => | 97.18
|  |  |  | Valor do BDI => | 34.73 |  | Valor com BDI => |  | 476.01
| Código | Banco | DESCRIÇÃO | Tipo |  | Und | Quant. | Valor Unit | Total
Composição | 125 | ORSE | CONCRETO SIMPLES FCK= 15 MPA (B1/B2), FABRICADO NA OBRA, SEM LANÇAMENTO E ADENSAMENTO | Concreto Simples |  | m³ | 1 | 398.78 | 398.78
Composição Auxiliar | 88316 | SINAPI | SERVENTE COM ENCARGOS COMPLEMENTARES | SEDI - SERVIÇOS DIVERSOS |  | H | 6 | 15.57 | 93.42
Insumo | 00000367 | SINAPI | AREIA GROSSA - POSTO JAZIDA/FORNECEDOR (RETIRADO NA JAZIDA, SEM TRANSPORTE) | Material |  | m³ | 0.913 | 95 | 86.73
Insumo | 00001379 | SINAPI | CIMENTO PORTLAND COMPOSTO CP II-32 | Material |  | KG | 293 | 0.56 | 164.08
Insumo | 00004718 | SINAPI | PEDRA BRITADA N. 2 (19 A 38 MM) POSTO PEDREIRA/FORNECEDOR, SEM FRETE | Material |  | m³ | 0.627 | 65.35 | 40.97
Insumo | 00004721 | SINAPI | PEDRA BRITADA N. 1 (9,5 A 19 MM) POSTO PEDREIRA/FORNECEDOR, SEM FRETE | Material |  | m³ | 0.209 | 65 | 13.58
|  |  |  | MO sem LS => | 35.9 | LS => | 30.28 | MO com LS => | 66.18
|  |  |  | Valor do BDI => | 34.43 |  | Valor com BDI => |  | 433.21
| Código | Banco | DESCRIÇÃO | Tipo |  | Und | Quant. | Valor Unit | Total
Composição | 127 | ORSE | CONCRETO SIMPLES USINADO FCK=21MPA, BOMBEADO, LANÇADO E ADENSADO EM SUPERESTRUTURA | Concreto Simples |  | m³ | 1 | 406.43 | 406.43
Composição Auxiliar | 128 | ORSE | LANÇAMENTO DE CONCRETO USINADO, BOMBEADO, EM PEÇAS ARMADAS DA SUPERESTRUTURA, INCLUSIVE COLOCAÇÃO, ADENSAMENTO E ACABAMENTO | Concreto Simples |  | m³ | 1 | 42.5 | 42.5
Insumo | 00034492 | SINAPI | CONCRETO USINADO BOMBEAVEL, CLASSE DE RESISTENCIA C20, COM BRITA 0 E 1, SLUMP = 100 +/- 20 MM, EXCLUI SERVICO DE BOMBEAMENTO (NBR 8953) | Material |  | m³ | 1 | 330 | 330
Insumo | 00025950 | SINAPI | SERVICO DE BOMBEAMENTO DE CONCRETO COM CONSUMO MINIMO DE 40 M3 | Material |  | m³ | 1 | 33.93 | 33.93
|  |  |  | MO sem LS => | 16.82 | LS => | 14.18 | MO com LS => | 31
|  |  |  | Valor do BDI => | 41.88 |  | Valor com BDI => |  | 448.31
| Código | Banco | DESCRIÇÃO | Tipo |  | Und | Quant. | Valor Unit | Total
Composição | 116 | ORSE | FORMA PLANA PARA ESTRUTURAS, EM COMPENSADO RESINADO DE 12MM, 05 USOS, INCLUSIVE ESCORAMENTO - REVISADA 07..2015 | Formas |  | m² | 1 | 79.52 | 79.52
Composição Auxiliar | 88316 | SINAPI | SERVENTE COM ENCARGOS COMPLEMENTARES | SEDI - SERVIÇOS DIVERSOS |  | H | 1.35 | 15.57 | 21.01
Composição Auxiliar | 88262 | SINAPI | CARPINTEIRO DE FORMAS COM ENCARGOS COMPLEMENTARES | SEDI - SERVIÇOS DIVERSOS |  | H | 0.973 | 19.12 | 18.6
Insumo | 630 | ORSE | COMPENSADO RESINADO 12MM - MADEIRIT OU SIMILAR | Material |  | m² | 0.234 | 50.83 | 11.89
Insumo | 1569 | ORSE | MADEIRA MISTA SERRADA (BARROTE) 6 X 6CM - 0,0036 M3/M (ANGELIM, LOURO) | Material |  | m | 1.227 | 10.39 | 12.74
Insumo | 00043130 | SINAPI | ARAME GALVANIZADO 12 BWG, D = 2,76 MM (0,048 KG/M) OU 14 BWG, D = 2,11 MM (0,026 KG/M) | Material |  | KG | 0.15 | 26 | 3.9
Insumo | 00002692 | SINAPI | DESMOLDANTE PROTETOR PARA FORMAS DE MADEIRA, DE BASE OLEOSA EMULSIONADA EM AGUA | Material |  | L | 0.02 | 7.21 | 0.14
Insumo | 00005068 | SINAPI | PREGO DE ACO POLIDO COM CABECA 17 X 21 (2 X 11) | Material |  | KG | 0.025 | 24.41 | 0.61
Insumo | 00005069 | SINAPI | PREGO DE ACO POLIDO COM CABECA 17 X 27 (2 1/2 X 11) | Material |  | KG | 0.1 | 24.88 | 2.48
Insumo | 00004509 | SINAPI | SARRAFO *2,5 X 10* CM EM PINUS, MISTA OU EQUIVALENTE DA REGIAO - BRUTA | Material |  | M | 1.089 | 6.3 | 6.86
Insumo | 00006193 | SINAPI | TABUA NAO APARELHADA *2,5 X 20* CM, EM MACARANDUBA, ANGELIM OU EQUIVALENTE DA REGIAO - BRUTA | Material |  | M | 0.122 | 10.59 | 1.29
|  |  |  | MO sem LS => | 15.77 | LS => | 13.29 | MO com LS => | 29.06
|  |  |  | Valor do BDI => | 4.83 |  | Valor com BDI => |  | 84.35
| Código | Banco | DESCRIÇÃO | Tipo |  | Und | Quant. | Valor Unit | Total
Composição | 80 | ORSE | FORMA PLANA PARA FUNDAÇÕES, EM COMPENSADO RESINADO 12MM, 02 USOS | Formas para Fundações |  | m² | 1 | 109.57 | 109.57
Composição Auxiliar | 88316 | SINAPI | SERVENTE COM ENCARGOS COMPLEMENTARES | SEDI - SERVIÇOS DIVERSOS |  | H | 1.5 | 15.57 | 23.35
Composição Auxiliar | 88262 | SINAPI | CARPINTEIRO DE FORMAS COM ENCARGOS COMPLEMENTARES | SEDI - SERVIÇOS DIVERSOS |  | H | 1.5 | 19.12 | 28.68
Insumo | 630 | ORSE | COMPENSADO RESINADO 12MM - MADEIRIT OU SIMILAR | Material |  | m² | 0.55 | 50.83 | 27.95
Insumo | 1569 | ORSE | MADEIRA MISTA SERRADA (BARROTE) 6 X 6CM - 0,0036 M3/M (ANGELIM, LOURO) | Material |  | m | 0.5 | 10.39 | 5.19
Insumo | 00043130 | SINAPI | ARAME GALVANIZADO 12 BWG, D = 2,76 MM (0,048 KG/M) OU 14 BWG, D = 2,11 MM (0,026 KG/M) | Material |  | KG | 0.15 | 26 | 3.9
Insumo | 00002692 | SINAPI | DESMOLDANTE PROTETOR PARA FORMAS DE MADEIRA, DE BASE OLEOSA EMULSIONADA EM AGUA | Material |  | L | 0.015 | 7.21 | 0.1
Insumo | 00005067 | SINAPI | PREGO DE ACO POLIDO COM CABECA 16 X 24 (2 1/4 X 12) | Material |  | KG | 0.3 | 26.02 | 7.8
Insumo | 00004509 | SINAPI | SARRAFO *2,5 X 10* CM EM PINUS, MISTA OU EQUIVALENTE DA REGIAO - BRUTA | Material |  | M | 2 | 6.3 | 12.6
|  |  |  | MO sem LS => | 20.83 | LS => | 17.56 | MO com LS => | 38.39
|  |  |  | Valor do BDI => | 6.92 |  | Valor com BDI => |  | 116.49
| Código | Banco | DESCRIÇÃO | Tipo |  | Und | Quant. | Valor Unit | Total
Composição | 85 | ORSE | FORMA PLANA PARA FUNDAÇÕES, EM COMPENSADO RESINADO 12MM, 03 USOS | Formas para Fundações |  | m² | 1 | 90.94 | 90.94
Composição Auxiliar | 88316 | SINAPI | SERVENTE COM ENCARGOS COMPLEMENTARES | SEDI - SERVIÇOS DIVERSOS |  | H | 1.4 | 15.57 | 21.79
Composição Auxiliar | 88262 | SINAPI | CARPINTEIRO DE FORMAS COM ENCARGOS COMPLEMENTARES | SEDI - SERVIÇOS DIVERSOS |  | H | 1.4 | 19.12 | 26.76
Insumo | 630 | ORSE | COMPENSADO RESINADO 12MM - MADEIRIT OU SIMILAR | Material |  | m² | 0.37 | 50.83 | 18.8
Insumo | 1569 | ORSE | MADEIRA MISTA SERRADA (BARROTE) 6 X 6CM - 0,0036 M3/M (ANGELIM, LOURO) | Material |  | m | 0.33 | 10.39 | 3.42
Insumo | 00043130 | SINAPI | ARAME GALVANIZADO 12 BWG, D = 2,76 MM (0,048 KG/M) OU 14 BWG, D = 2,11 MM (0,026 KG/M) | Material |  | KG | 0.15 | 26 | 3.9
Insumo | 00002692 | SINAPI | DESMOLDANTE PROTETOR PARA FORMAS DE MADEIRA, DE BASE OLEOSA EMULSIONADA EM AGUA | Material |  | L | 0.015 | 7.21 | 0.1
Insumo | 00005067 | SINAPI | PREGO DE ACO POLIDO COM CABECA 16 X 24 (2 1/4 X 12) | Material |  | KG | 0.3 | 26.02 | 7.8
Insumo | 00004509 | SINAPI | SARRAFO *2,5 X 10* CM EM PINUS, MISTA OU EQUIVALENTE DA REGIAO - BRUTA | Material |  | M | 1.33 | 6.3 | 8.37
|  |  |  | MO sem LS => | 19.44 | LS => | 16.39 | MO com LS => | 35.83
|  |  |  | Valor do BDI => | 5.17 |  | Valor com BDI => |  | 96.11
| Código | Banco | DESCRIÇÃO | Tipo |  | Und | Quant. | Valor Unit | Total
Composição | 7692 | ORSE | LANÇAMENTO DE CONCRETO SIMPLES FABRICADO NA OBRA, INCLUSIVE ADENSAMENTO E ACABAMENTO EM PEÇAS DA SUPERESTRUTURA | Concreto Simples |  | m³ | 1 | 42.5 | 42.5
Composição Auxiliar | 88316 | SINAPI | SERVENTE COM ENCARGOS COMPLEMENTARES | SEDI - SERVIÇOS DIVERSOS |  | H | 1.62 | 15.57 | 25.22
Composição Auxiliar | 88309 | SINAPI | PEDREIRO COM ENCARGOS COMPLEMENTARES | SEDI - SERVIÇOS DIVERSOS |  | H | 0.36 | 19.32 | 6.95
Composição Auxiliar | 88262 | SINAPI | CARPINTEIRO DE FORMAS COM ENCARGOS COMPLEMENTARES | SEDI - SERVIÇOS DIVERSOS |  | H | 0.36 | 19.12 | 6.88
Composição Auxiliar | 88245 | SINAPI | ARMADOR COM ENCARGOS COMPLEMENTARES | SEDI - SERVIÇOS DIVERSOS |  | H | 0.18 | 19.22 | 3.45
|  |  |  | MO sem LS => | 16.82 | LS => | 14.18 | MO com LS => | 31
|  |  |  | Valor do BDI => | 0.3 |  | Valor com BDI => |  | 42.8
| Código | Banco | DESCRIÇÃO | Tipo |  | Und | Quant. | Valor Unit | Total
Composição | 128 | ORSE | LANÇAMENTO DE CONCRETO USINADO, BOMBEADO, EM PEÇAS ARMADAS DA SUPERESTRUTURA, INCLUSIVE COLOCAÇÃO, ADENSAMENTO E ACABAMENTO | Concreto Simples |  | m³ | 1 | 42.5 | 42.5
Composição Auxiliar | 88316 | SINAPI | SERVENTE COM ENCARGOS COMPLEMENTARES | SEDI - SERVIÇOS DIVERSOS |  | H | 1.62 | 15.57 | 25.22
Composição Auxiliar | 88309 | SINAPI | PEDREIRO COM ENCARGOS COMPLEMENTARES | SEDI - SERVIÇOS DIVERSOS |  | H | 0.36 | 19.32 | 6.95
Composição Auxiliar | 88262 | SINAPI | CARPINTEIRO DE FORMAS COM ENCARGOS COMPLEMENTARES | SEDI - SERVIÇOS DIVERSOS |  | H | 0.36 | 19.12 | 6.88
Composição Auxiliar | 88245 | SINAPI | ARMADOR COM ENCARGOS COMPLEMENTARES | SEDI - SERVIÇOS DIVERSOS |  | H | 0.18 | 19.22 | 3.45
|  |  |  | MO sem LS => | 16.82 | LS => | 14.18 | MO com LS => | 31
|  |  |  | Valor do BDI => | 0.3 |  | Valor com BDI => |  | 42.8
| Código | Banco | DESCRIÇÃO | Tipo |  | Und | Quant. | Valor Unit | Total
Composição | 1908 | ORSE | REBOCO OU EMBOÇO EXTERNO, DE PAREDE, COM ARGAMASSA TRAÇO T5 - 1:2:8 (CIMENTO / CAL / AREIA), ESPESSURA 2,0 CM | Argamassas |  | m² | 1 | 30.34 | 30.34
Composição Auxiliar | 3308 | ORSE | ARGAMASSA EM VOLUME - CIMENTO, CAL E AREIA TRAÇO T-5 (1:2:8) - 1 SACO CIMENTO 50 KG / 2 SACOS CAL 20 KG / 8 PADIOLAS DE AREIA DIM 0.35 X 0.45 X 0.13 M - CONFECÇÃO MECÂNICA E TRANSPORTE | Conversão InfoWOrca |  | m³ | 0.02 | 470.82 | 9.41
Composição Auxiliar | 88316 | SINAPI | SERVENTE COM ENCARGOS COMPLEMENTARES | SEDI - SERVIÇOS DIVERSOS |  | H | 0.6 | 15.57 | 9.34
Composição Auxiliar | 88309 | SINAPI | PEDREIRO COM ENCARGOS COMPLEMENTARES | SEDI - SERVIÇOS DIVERSOS |  | H | 0.6 | 19.32 | 11.59
|  |  |  | MO sem LS => | 8.84 | LS => | 7.45 | MO com LS => | 16.29
|  |  |  | Valor do BDI => | 1.07 |  | Valor com BDI => |  | 31.41
[5 empty] | Total sem BDI |  | 752656.97
[5 empty] | Total do BDI |  | 198021.95
[5 empty] | Total Geral |  | 950678.92
NOVECENTOS E CINQUENTA MIL, SEISSENTOS E SETENTA E OITO REAIS E NOVENTA E DOIS CENTAVOS

## CFF
Obra |  |  |  |  | Bancos |  | B.D.I. |  | Encargos Sociais
PROJETO PARA REVITALIZAÇÃO (AMPLIAÇÃO E REFORMA) DA QUADRA ANEXA A ESCOLA MUNICIPAL CAPITÃO ALFREDO CAVALCANTE DE MIRANDA - BAIRRO SÃO RAFAEL - BOM CONSELHO - PE. |  |  |  |  | SINAPI - 08/2021 - Pernambuco SBC - 09/2021 - Pernambuco ORSE - 07/2021 - Sergipe SEINFRA - 027 - Ceará |  | Padrão - 0,0% Material - 11,43% Serviços - 26,41% |  | Desonerado: Horista: 84,33% Mensalista: 46,58%
Cronograma Físico e Financeiro - PROJETO PARA REVITALIZAÇÃO (AMPLIAÇÃO E REFORMA) DA QUADRA ANEXA A ESCOLA MUNICIPAL CAPITÃO ALFREDO CAVALCANTE DE MIRANDA - BAIRRO SÃO RAFAEL - BOM CONSELHO - PE.
Item | Descrição | Total Por Etapa | 30 DIAS | 60 DIAS | 90 DIAS | 120 DIAS | 150 DIAS | 180 DIAS | 210 DIAS | 240 DIAS
1 | SERVIÇOS PRELIMINARES | 100,00% 10.953,10 | 100,00% 10.953,10
2 | MURETA DE PROTEÇÃO, ARQUIBANCADAS DA QUADRA, CAIXA DE AREIA PARA QUADRA E RECUPERAÇÃO DOS VESTIÁRIOS E ENTORNO | 100,00% 213.738,53 |  | 20,00% 42.747,71 | 20,00% 42.747,71 | 20,00% 42.747,71 | 20,00% 42.747,71 | 20,00% 42.747,71
3 | COBERTURA QUADRA (PROJETO PADRÃO FNDE - 220V VOM SAPATAS) | 100,00% 637.909,85 | 12,50% 79.738,73 | 12,50% 79.738,73 | 12,50% 79.738,73 | 12,50% 79.738,73 | 12,50% 79.738,73 | 12,50% 79.738,73 | 12,50% 79.738,73 | 12,50% 79.738,73
4 | CALÇADA EXTERNA | 100,00% 39.249,60 | 100,00% 39.249,60
5 | SERVIÇOS FINAIS GERAIS. | 100,00% 48.827,84 | [7 empty] | 100,00% 48.827,84
Porcentagem |  |  | 13,67% | 12,88% | 12,88% | 12,88% | 12,88% | 12,88% | 8,39% | 13,52%
Custo |  |  | 129.941,43 | 122.486,44 | 122.486,44 | 122.486,44 | 122.486,44 | 122.486,44 | 79.738,73 | 128.566,57
Porcentagem Acumulado |  |  | 13,67% | 26,55% | 39,44% | 52,32% | 65,2% | 78,09% | 86,48% | 100,0%
Custo Acumulado |  |  | 129.941,43 | 252.427,86 | 374.914,30 | 497.400,74 | 619.887,18 | 742.373,61 | 822.112,34 | 950.678,92
NOVECENTOS E CINQUENTA MIL, SEISSENTOS E SETENTA E OITO REAIS E NOVENTA E DOIS CENTAVOS

## Curva ABC de Serviços
Obra |  |  | Bancos | B.D.I. |  |  | Encargos Sociais
PROJETO PARA REVITALIZAÇÃO (AMPLIAÇÃO E REFORMA) DA QUADRA DO BAIRRO SÃO RAFAEL - BOM CONSELHO - PE. |  |  | SINAPI - 08/2021 - Pernambuco SBC - 09/2021 - Pernambuco ORSE - 07/2021 - Sergipe SEINFRA - 027 - Ceará | Padrão - 0,0% Material - 11,43% Serviços - 26,41% |  |  | Desonerado: Horista: 84,33% Mensalista: 46,58%
Curva ABC de Serviços
Código | Banco | Descrição | Tipo | Und | Quant. | Valor Unit | Total | Peso (%) | Peso Acumulado (%)
73970/001 | SINAPI | ESTRUTURA METÁLICA PARA COLUNAS, ALTURA VARIÁVEL | COBE - COBERTURA | KG | 11.245,0 | 16,86 | 189.590,70 | 25,19 | 25,19
4984 | ORSE | TELHA METÁLICA ONDULADA PRÉ PINTADA NA COR BRANCA, ESPESSURA 0,5MM (COBERTURA EM ARCO) | Conversão InfoWOrca | m² | 997,29 | 141,52 | 141.136,48 | 18,75 | 43,94
92393 | SINAPI | EXECUÇÃO DE PAVIMENTO EM PISO INTERTRAVADO, COM BLOCO SEXTAVADO DE 25 X 25 CM, ESPESSURA 6 CM. AF_12/2015 | PAVI - PAVIMENTAÇÃO | m² | 715,12 | 58,38 | 41.748,70 | 5,55 | 49,49
9961 | ORSE | TELHA METÁLICA ONDULADA ACABAMENTO NATURAL, ESPSSURA 0,5MM (COBERTURA EM ARCO) | Telhamento | m² | 315,4 | 78,86 | 24.872,44 | 3,30 | 52,79
100722 | SINAPI | PINTURA ESMALTE PARA TELHAMENTO METÁLICO COM FUNDO ANTICORROSIVO, 2 DEMÃOS | PINT - PINTURAS | m² | 997,29 | 17,26 | 17.213,22 | 2,29 | 55,08
87510 | SINAPI | ALVENARIA DE VEDAÇÃO DE BLOCOS CERÂMICOS FURADOS NA HORIZONTAL DE 14X9X19CM (ESPESSURA 14CM, BLOCO DEITADO) DE PAREDES COM ÁREA LÍQUIDA MAIOR OU IGUAL A 6M² SEM VÃOS E ARGAMASSA DE ASSENTAMENTO COM PREPARO MANUAL. AF_06/2014 | PARE - PAREDES/PAINEIS | m² | 119,08 | 106,09 | 12.633,19 | 1,68 | 56,76
96535 | SINAPI | FORMA DE MADEIRA EM TÁBUAS PARA FUNDAÇÕES, COM REAPROVEITAMENTO | FUES - FUNDAÇÕES E ESTRUTURAS | m² | 95,7 | 115,68 | 11.070,57 | 1,47 | 58,23
96558 | SINAPI | CONCRETO BOMBEADO FCK= 25MPA; INCLUINDO PREPARO, LANÇAMENTO E ADENSAMENTO | FUES - FUNDAÇÕES E ESTRUTURAS | m³ | 22,08 | 457,02 | 10.091,00 | 1,34 | 59,57
11849 | ORSE | PINTURA PRIME EPÓXI PARA ESTRUTURA METÁLICA, 2 DEMÃOS | Pintura em Estrutura Metálica | m² | 301,08 | 33,13 | 9.974,78 | 1,33 | 60,90
12577 | ORSE | Refletor Slim LED 150W de potência, branco Frio, 6500k, Autovolt, marca G-light ou similar - Rev 01 | Luminárias Externas | un | 20,0 | 473,37 | 9.467,40 | 1,26 | 62,15
96974 | SINAPI | CORDOALHA DE COBRE NU 50 MM², NÃO ENTERRADA, COM ISOLADOR - FORNECIMENTO E INSTALAÇÃO. AF_12/2017 | INEL - INSTALAÇÃO ELÉTRICA/ELETRIFICAÇÃO E ILUMINAÇÃO EXTERNA | M | 120,0 | 74,65 | 8.958,00 | 1,19 | 63,34
92917 | SINAPI | ARMAÇÃO DE AÇO CA-50 Ø 8MM; INCLUSO FORNECIMENTO, CORTE, DOBRA E COLOCAÇÃO | FUES - FUNDAÇÕES E ESTRUTURAS | KG | 485,0 | 18,38 | 8.914,30 | 1,18 | 64,53
92919 | SINAPI | ARMAÇÃO DE AÇO CA-50 Ø 10MM; INCLUSO FORNECIMENTO, CORTE, DOBRA E COLOCAÇÃO | FUES - FUNDAÇÕES E ESTRUTURAS | KG | 528,27 | 16,72 | 8.832,67 | 1,17 | 65,70
98504 | SINAPI | PLANTIO DE GRAMA EM PLACAS. AF_05/2018 | URBA - URBANIZAÇÃO | m² | 651,2 | 13,15 | 8.563,28 | 1,14 | 66,84
12808 | ORSE | Refletor Slim LED 200W de potência, branco Frio, 6500k, Autovolt, marca G-light ou similar | Luminárias Externas | un | 12,0 | 702,57 | 8.430,84 | 1,12 | 67,96
87794 | SINAPI | EMBOÇO OU MASSA ÚNICA EM ARGAMASSA TRAÇO 1:2:8, PREPARO MANUAL, APLICADA MANUALMENTE EM PANOS CEGOS DE FACHADA (SEM PRESENÇA DE VÃOS), ESPESSURA DE 25 MM. AF_06/2014 | REVE - REVESTIMENTO E TRATAMENTO DE SUPERFÍCIES | m² | 243,61 | 34,23 | 8.338,77 | 1,11 | 69,07
94994 | SINAPI | EXECUÇÃO DE PASSEIO (CALÇADA) OU PISO DE CONCRETO COM CONCRETO MOLDADO IN LOCO, FEITO EM OBRA, ACABAMENTO CONVENCIONAL, ESPESSURA 8 CM, ARMADO. AF_07/2016 | PISO - PISOS | m² | 82,32 | 95,36 | 7.850,03 | 1,04 | 70,11
8411 | ORSE | Polimento de piso cimentado - R1 | Pisos : Cimentados, em Concreto Simples, tipo Tech-Stone e de Alta Resistência | m² | 519,01 | 15,00 | 7.785,15 | 1,03 | 71,14
96130 | SINAPI | APLICAÇÃO MANUAL DE MASSA ACRÍLICA EM PAREDES EXTERNAS DE CASAS, UMA DEMÃO. AF_05/2017 | PINT - PINTURAS | m² | 475,12 | 14,07 | 6.684,93 | 0,89 | 72,03
88489 | SINAPI | APLICAÇÃO MANUAL DE PINTURA COM TINTA LÁTEX ACRÍLICA EM PAREDES, DUAS DEMÃOS. AF_06/2014 | PINT - PINTURAS | m² | 475,12 | 13,56 | 6.442,62 | 0,86 | 72,89
96536 | SINAPI | FORMA DE MADEIRA EM TÁBUAS PARA FUNDAÇÕES, COM REAPROVEITAMENTO | FUES - FUNDAÇÕES E ESTRUTURAS | m² | 111,2 | 57,69 | 6.415,12 | 0,85 | 73,74
11532 | ORSE | Portao em tela arame galvanizado n.12 malha 2" e moldura em tubos de aco com duas folhas de abrir, incluso ferragens | 343 | m² | 9,41 | 670,20 | 6.306,58 | 0,84 | 74,58
100754 | SINAPI | PINTURA COM TINTA ACRÍLICA DE ACABAMENTO APLICADA A ROLO OU PINCEL SOBRE SUPERFÍCIES METÁLICAS (EXCETO PERFIL) EXECUTADO EM OBRA (02 DEMÃOS). AF_01/2020 | PINT - PINTURAS | m² | 285,23 | 20,83 | 5.941,34 | 0,79 | 75,37
92915 | SINAPI | ARMAÇÃO DE AÇO CA-60 Ø 5,0MM; INCLUSO FORNECIMENTO, CORTE, DOBRA E COLOCAÇÃO | FUES - FUNDAÇÕES E ESTRUTURAS | KG | 305,18 | 19,16 | 5.847,24 | 0,78 | 76,14
C1600 | SEINFRA | LANTERNIM EM ESTRUTURA METÁLICA | ESTRUTURA METÁLICA | m² | 206,4 | 28,24 | 5.828,73 | 0,77 | 76,92
96545 | SINAPI | ARMAÇÃO DE BLOCO, VIGA BALDRAME OU SAPATA UTILIZANDO AÇO CA-50 DE 8 MM - MONTAGEM. AF_06/2017 | FUES - FUNDAÇÕES E ESTRUTURAS | KG | 300,23 | 19,01 | 5.707,37 | 0,76 | 77,68
9537 | SINAPI | LIMPEZA FINAL DA OBRA | SEDI - SERVIÇOS DIVERSOS | m² | 2.233,04 | 2,54 | 5.671,92 | 0,75 | 78,43
93358 | SINAPI | ESCAVAÇÃO MANUAL DE VALAS EM QUALQUER TERRENO EXCETO ROCHA ATÉ H= 2,0M | MOVT - MOVIMENTO DE TERRA | m³ | 92,0 | 61,59 | 5.666,28 | 0,75 | 79,18
102363 | SINAPI | ALAMBRADO PARA QUADRA POLIESPORTIVA, ESTRUTURADO POR TUBOS DE ACO GALVANIZADO, (MONTANTES COM DIAMETRO 2", TRAVESSAS E ESCORAS COM DIÂMETRO 1 ¼), COM TELA DE ARAME GALVANIZADO, FIO 12 BWG E MALHA QUADRADA 5X5CM (EXCETO MURETA). AF_03/2021 | URBA - URBANIZAÇÃO | m² | 30,0 | 180,53 | 5.415,90 | 0,72 | 79,90
100742 | SINAPI | PINTURA ESMALTE PARA ESTRUTURA METÁLICA, 2 DEMÃOS | PINT - PINTURAS | m² | 301,08 | 17,66 | 5.317,07 | 0,71 | 80,61
96555 | SINAPI | CONCRETAGEM DE BLOCOS DE COROAMENTO E VIGAS BALDRAME, FCK 30 MPA, COM USO DE JERICA  LANÇAMENTO, ADENSAMENTO E ACABAMENTO. AF_06/2017 | FUES - FUNDAÇÕES E ESTRUTURAS | m³ | 9,26 | 532,72 | 4.932,98 | 0,66 | 81,27
91928 | SINAPI | CABO DE COBRE FLEXÍVEL ISOLADO, 4 MM², ANTI-CHAMA 450/750 V, PARA CIRCUITOS TERMINAIS - FORNECIMENTO E INSTALAÇÃO. AF_12/2015 | INEL - INSTALAÇÃO ELÉTRICA/ELETRIFICAÇÃO E ILUMINAÇÃO EXTERNA | M | 730,0 | 6,41 | 4.679,30 | 0,62 | 81,89
94273 | SINAPI | ASSENTAMENTO DE GUIA (MEIO-FIO) EM TRECHO RETO, CONFECCIONADA EM CONCRETO PRÉ-FABRICADO, DIMENSÕES 100X15X13X30 CM (COMPRIMENTO X BASE INFERIOR X BASE SUPERIOR X ALTURA), PARA VIAS URBANAS (USO VIÁRIO). AF_06/2016 | DROP - DRENAGEM/OBRAS DE CONTENÇÃO / POÇOS DE VISITA E CAIXAS | M | 102,33 | 45,35 | 4.640,66 | 0,62 | 82,50
90847 | SINAPI | KIT DE PORTA DE MADEIRA PARA PINTURA, SEMI-OCA (LEVE OU MÉDIA), PADRÃO MÉDIO, 60X210CM, ESPESSURA DE 3,5CM, ITENS INCLUSOS: DOBRADIÇAS, MONTAGEM E INSTALAÇÃO DO BATENTE, SEM FECHADURA - FORNECIMENTO E INSTALAÇÃO. AF_12/2019 | ESQV - ESQUADRIAS/FERRAGENS/VIDROS | UN | 8,0 | 571,40 | 4.571,20 | 0,61 | 83,11
C1630 | SEINFRA | LOCAÇÃO DA OBRA - EXECUÇÃO DE GABARITO | LOCAÇÃO DA OBRA | m² | 745,03 | 6,11 | 4.552,13 | 0,60 | 83,72
73948/016 | SINAPI | LIMPEZA MANUAL DO TERRENO (C/ RASPAGEM SUPERFICIAL) | SEDI - SERVIÇOS DIVERSOS | m² | 1.129,92 | 3,89 | 4.395,38 | 0,58 | 84,30
94449 | SINAPI | TELHA ONDULADA TRANSLÚCIDA DE FIBRA VIDRO, INCLUSO ACESSÓRIOS PARA FIXAÇÃO | COBE - COBERTURA | m² | 75,79 | 55,84 | 4.232,11 | 0,56 | 84,86
96557 | SINAPI | CONCRETO BOMBEADO FCK= 25MPA; INCLUINDO PREPARO, LANÇAMENTO E ADENSAMENTO | FUES - FUNDAÇÕES E ESTRUTURAS | m³ | 8,9 | 451,38 | 4.017,28 | 0,53 | 85,40
96526 | SINAPI | ESCAVAÇÃO MANUAL DE VALA PARA VIGA BALDRAME (SEM ESCAVAÇÃO PARA COLOCAÇÃO DE FÔRMAS). AF_06/2017 | MOVT - MOVIMENTO DE TERRA | m³ | 17,62 | 222,27 | 3.916,39 | 0,52 | 85,92
95241 | SINAPI | LASTRO DE CONCRETO NÃO-ESTRUTURAL, ESPESSURA 5CM | FUES - FUNDAÇÕES E ESTRUTURAS | m² | 162,78 | 23,63 | 3.846,49 | 0,51 | 86,43
94275 | SINAPI | ASSENTAMENTO DE GUIA (MEIO-FIO) EM TRECHO RETO, CONFECCIONADA EM CONCRETO PRÉ-FABRICADO, DIMENSÕES 100X15X13X20 CM (COMPRIMENTO X BASE INFERIOR X BASE SUPERIOR X ALTURA), PARA URBANIZAÇÃO INTERNA DE EMPREENDIMENTOS. AF_06/2016_P | DROP - DRENAGEM/OBRAS DE CONTENÇÃO / POÇOS DE VISITA E CAIXAS | M | 87,33 | 43,65 | 3.811,95 | 0,51 | 86,93
92263 | SINAPI | FABRICAÇÃO DE FÔRMA PARA PILARES E ESTRUTURAS SIMILARES, EM CHAPA DE MADEIRA COMPENSADA RESINADA, E = 17 MM. AF_09/2020 | FUES - FUNDAÇÕES E ESTRUTURAS | m² | 21,66 | 171,46 | 3.713,82 | 0,49 | 87,43
98557 | SINAPI | IMPERMEABILIZAÇÃO DE SUPERFÍCIE COM EMULSÃO ASFÁLTICA, 2 DEMÃOS AF_06/2018 | IMPE - IMPERMEABILIZAÇÕES E PROTEÇÕES DIVERSAS | m² | 83,91 | 38,96 | 3.269,13 | 0,43 | 87,86
94342 | SINAPI | ATERRO MANUAL DE VALAS COM AREIA PARA ATERRO E COMPACTAÇÃO MECANIZADA. AF_05/2016 | MOVT - MOVIMENTO DE TERRA | m³ | 26,73 | 117,87 | 3.150,66 | 0,42 | 88,28
2412 | ORSE | Banco de madeira de lei sem encosto, tipo sueco, medindo 45x45x300cm | Mobiliário | un | 4,0 | 783,36 | 3.133,44 | 0,42 | 88,70
87504 | SINAPI | ALVENARIA DE VEDAÇÃO DE BLOCOS CERÂMICOS FURADOS NA HORIZONTAL DE 9X19X19CM (ESPESSURA 9CM) DE PAREDES COM ÁREA LÍQUIDA MAIOR OU IGUAL A 6M² SEM VÃOS E ARGAMASSA DE ASSENTAMENTO COM PREPARO MANUAL. AF_06/2014 | PARE - PAREDES/PAINEIS | m² | 50,97 | 60,95 | 3.106,62 | 0,41 | 89,11
92718 | SINAPI | CONCRETAGEM DE PILARES, FCK = 25 MPA, COM USO DE BALDES EM EDIFICAÇÃO COM SEÇÃO MÉDIA DE PILARES MENOR OU IGUAL A 0,25 M² - LANÇAMENTO, ADENSAMENTO E ACABAMENTO. AF_12/2015 | FUES - FUNDAÇÕES E ESTRUTURAS | m³ | 5,76 | 533,15 | 3.070,94 | 0,41 | 89,52
I1138 | SEINFRA | TRAVES DE FUTEBOL DE CAMPO OFICIAL, EM TUBOS DE AÇO GALVANIZADO, DIMENSÕES 7,32 X 2,44 X 1,50, COM ACABAMENTO E PINTURA, INCLUSIVE REDE EM FIO 100% NYLON COM PROTEÇÃO UV. | Material | CJ | 1,0 | 2.950,00 | 2.950,00 | 0,39 | 89,91
10794 | ORSE | Poste circular de concreto 7/150 - fornecimento e assentamento | Entrada em Baixa Tensão | un | 4,0 | 726,78 | 2.907,12 | 0,39 | 90,30
12292 | ORSE | Lavatório com bancada em granito cinza andorinha, e = 2cm, dim 1,50x0,60, com 02 cubas de embutir de louça, sifão cromado, válvula cromada, torneira cromada, inclusive rodopia 10 cm, assentada | Louças e Metais Sanitários | un | 2,0 | 1.404,05 | 2.808,10 | 0,37 | 90,67
4544 | ORSE | Tela de proteção para refletor com dobradiça e porta cadeado 50 x 50cm | Urbanização de Parques e Praças | un | 20,0 | 134,22 | 2.684,40 | 0,36 | 91,03
9143 | ORSE | Equipamento de ginástica - alongador - galvanizado - Rev 01 | Urbanização de Parques e Praças | un | 1,0 | 2.642,95 | 2.642,95 | 0,35 | 91,38
92778 | SINAPI | ARMAÇÃO DE PILAR OU VIGA DE UMA ESTRUTURA CONVENCIONAL DE CONCRETO ARMADO EM UMA EDIFICAÇÃO TÉRREA OU SOBRADO UTILIZANDO AÇO CA-50 DE 10,0 MM - MONTAGEM. AF_12/2015 | FUES - FUNDAÇÕES E ESTRUTURAS | KG | 151,78 | 17,19 | 2.609,09 | 0,35 | 91,72
12628 | ORSE | Mastro triplo em tubo ferro galvanizado, alt (útil)= 6m (3,80m x 2" + 2,20m x 1 1/2"), inclusive base de concreto ciclópico - Rev 01 | Urbanização de Parques e Praças | un | 1,0 | 2.504,26 | 2.504,26 | 0,33 | 92,06
74106/001 | SINAPI | IMPERMEABILIZAÇÃO COM TINTA BETUMINOSA EM FUNDAÇÕES (VIGAS BALDRAMES) | IMPE - IMPERMEABILIZAÇÕES E PROTEÇÕES DIVERSAS | m² | 206,9 | 11,18 | 2.313,14 | 0,31 | 92,36
100324 | SINAPI | LASTRO COM MATERIAL GRANULAR (PEDRA BRITADA N.1 E PEDRA BRITADA N.2), APLICADO EM PISOS OU LAJES SOBRE SOLO, ESPESSURA DE *10 CM*. AF_07/2019 | FUES - FUNDAÇÕES E ESTRUTURAS | m³ | 23,01 | 99,18 | 2.282,13 | 0,30 | 92,67
102506 | SINAPI | PINTURA DE DEMARCAÇÃO DE QUADRA POLIESPORTIVA COM TINTA EPÓXI, E = 5 CM, APLICAÇÃO MANUAL. AF_05/2021 | PINT - PINTURAS | M | 282,66 | 7,82 | 2.210,40 | 0,29 | 92,96
9170 | ORSE | Equipamento de ginástica - Prancha abdominal em tubo de ferro galvanizado de 1 1/2" e pranchão em madeira, ref. Sergipark ou similar | Urbanização de Parques e Praças | Un | 2,0 | 1.048,86 | 2.097,72 | 0,28 | 93,24
9168 | ORSE | Equipamento de ginástica - barra fixa em tubo de ferro galv. ø=2", conjunto com 03 unidades, Sergipark ou similar | Urbanização de Parques e Praças | Un | 1,0 | 2.045,11 | 2.045,11 | 0,27 | 93,51
85005 | SINAPI | ESPELHO CRISTAL, ESPESSURA 4MM, COM PARAFUSOS DE FIXACAO, SEM MOLDURA | ESQV - ESQUADRIAS/FERRAGENS/VIDROS | m² | 4,6 | 438,08 | 2.015,16 | 0,27 | 93,78
95746 | SINAPI | ELETRODUTO DE AÇO GALVANIZADO, CLASSE LEVE, DN 25 MM (1), APARENTE, INSTALADO EM TETO - FORNECIMENTO E INSTALAÇÃO. AF_11/2016_P | INEL - INSTALAÇÃO ELÉTRICA/ELETRIFICAÇÃO E ILUMINAÇÃO EXTERNA | M | 93,0 | 21,27 | 1.978,11 | 0,26 | 94,04
2432 | ORSE | Poste oficial para volei em aço galvanizado d=3", c/esticador e catraca | Urbanização de Parques e Praças | par | 2,0 | 971,21 | 1.942,42 | 0,26 | 94,30
9167 | ORSE | Equipamento de ginástica - Escada horizontal em tubo de ferro galv. ø=2", dim. 0,80 x 2,00 x 2,00m, Sergipark ou similar | Urbanização de Parques e Praças | Un | 1,0 | 1.848,86 | 1.848,86 | 0,25 | 94,54
5 | ORSE | Placa de inauguração de obra em alumínio 0,50 x 0,70 m | Serviços Iniciais de Obras Civis | un | 1,0 | 1.840,61 | 1.840,61 | 0,24 | 94,79
93382 | SINAPI | REATERRO APILOADO DE VALA COM MATERIAL DA OBRA | MOVT - MOVIMENTO DE TERRA | m³ | 61,18 | 28,81 | 1.762,59 | 0,23 | 95,02
87499 | SINAPI | ALVENARIA DE VEDAÇÃO DE BLOCOS CERÂMICOS FURADOS NA HORIZONTAL DE 9X14X19CM (ESPESSURA 9CM) DE PAREDES COM ÁREA LÍQUIDA MENOR QUE 6M² SEM VÃOS E ARGAMASSA DE ASSENTAMENTO COM PREPARO EM BETONEIRA. AF_06/2014 | PARE - PAREDES/PAINEIS | m² | 20,45 | 81,69 | 1.670,56 | 0,22 | 95,25
79460 | SINAPI | PINTURA PRIME EPÓXI PARA ESTRUTURA DE CONCRETO, 2 DEMÃOS | PINT - PINTURAS | m² | 38,0 | 43,12 | 1.638,56 | 0,22 | 95,46
COMP. 01 | Próprio | PLACA DE OBRA (PARA CONSTRUCAO CIVIL) EM CHAPA GALVANIZADA *N. 22*, ADESIVADA, INCLUSIVE ESTRUTURA DE MADEIRA PARA SUSTENTAÇÃO, ESCAVAÇÃO MANUAL E FIXAÇÃO EM BASE DE CONCRETO FCK=15MPA | CANT - CANTEIRO DE OBRAS | UNID | 1,0 | 1.573,70 | 1.573,70 | 0,21 | 95,67
92720 | SINAPI | CONCRETO BOMBEADO FCK= 25MPA; INCLUINDO PREPARO, LANÇAMENTO E ADENSAMENTO | FUES - FUNDAÇÕES E ESTRUTURAS | m³ | 3,5 | 431,79 | 1.511,26 | 0,20 | 95,87
92422 | SINAPI | MONTAGEM E DESMONTAGEM DE FORMA, MADEIRA COMPENSADA COM REAPROVEITAMENTO | FUES - FUNDAÇÕES E ESTRUTURAS | m² | 23,4 | 61,80 | 1.446,12 | 0,19 | 96,06
86932 | SINAPI | VASO SANITÁRIO SIFONADO COM CAIXA ACOPLADA LOUÇA BRANCA - PADRÃO MÉDIO, INCLUSO ENGATE FLEXÍVEL EM METAL CROMADO, 1/2 X 40CM - FORNECIMENTO E INSTALAÇÃO. AF_01/2020 | INHI - INSTALAÇÕES HIDROS SANITÁRIAS | UN | 4,0 | 345,82 | 1.383,28 | 0,18 | 96,25
87893 | SINAPI | CHAPISCO APLICADO EM ALVENARIA (SEM PRESENÇA DE VÃOS) E ESTRUTURAS DE CONCRETO DE FACHADA, COM COLHER DE PEDREIRO. ARGAMASSA TRAÇO 1:3 COM PREPARO MANUAL. AF_06/2014 | REVE - REVESTIMENTO E TRATAMENTO DE SUPERFÍCIES | m² | 243,61 | 5,43 | 1.322,80 | 0,18 | 96,42
96543 | SINAPI | ARMAÇÃO DE BLOCO, VIGA BALDRAME E SAPATA UTILIZANDO AÇO CA-60 DE 5 MM - MONTAGEM. AF_06/2017 | FUES - FUNDAÇÕES E ESTRUTURAS | KG | 63,52 | 20,23 | 1.285,00 | 0,17 | 96,60
96973 | SINAPI | CORDOALHA DE COBRE NU 35 MM², NÃO ENTERRADA, COM ISOLADOR - FORNECIMENTO E INSTALAÇÃO. AF_12/2017 | INEL - INSTALAÇÃO ELÉTRICA/ELETRIFICAÇÃO E ILUMINAÇÃO EXTERNA | M | 21,0 | 56,77 | 1.192,17 | 0,16 | 96,75
062638 | SBC | TELA DE PROTECAO EM NYLON PARA COBERTURA DO CAMPO DE FUTEBOL | Material | m² | 374,8 | 3,09 | 1.158,13 | 0,15 | 96,91
111211 | SBC | PORTA CHAPA DE ACO 1 FL.0,80x2,10m-COM FERRAGENS | 111 | UN | 2,0 | 534,41 | 1.068,82 | 0,14 | 97,05
2646 | ORSE | Conjunto moto-bomba com motor de 1/2 cv, monofásico, bomba centrífuga, sucção=3/4", recalque=3/4", pr. máx. 23 mca, alt. sucção 8 mca. faixas hm (m) - q (m3/h) : (20-2,1)(17-2,9)(14-3,4)(11-3,9)(8-4,3)(5-4,7), inclusive chave de partida direta | Fornecimento de Bombas e Válvulas de Pé | un | 1,0 | 961,03 | 961,03 | 0,13 | 97,18
88488 | SINAPI | APLICAÇÃO MANUAL DE PINTURA COM TINTA LÁTEX ACRÍLICA EM TETO, DUAS DEMÃOS. AF_06/2014 | PINT - PINTURAS | m² | 63,92 | 15,03 | 960,71 | 0,13 | 97,30
88494 | SINAPI | APLICAÇÃO E LIXAMENTO DE MASSA LÁTEX EM TETO, UMA DEMÃO. AF_06/2014 | PINT - PINTURAS | m² | 63,92 | 14,97 | 956,88 | 0,13 | 97,43
91873 | SINAPI | ELETRODUTO RÍGIDO ROSCÁVEL, PVC, DN 40 MM (1 1/4"), PARA CIRCUITOS TERMINAIS, INSTALADO EM PAREDE - FORNECIMENTO E INSTALAÇÃO. AF_12/2015 | INEL - INSTALAÇÃO ELÉTRICA/ELETRIFICAÇÃO E ILUMINAÇÃO EXTERNA | M | 50,0 | 18,43 | 921,50 | 0,12 | 97,55
7237 | ORSE | Caixa de passagem em alvenaria de tijolos maciços esp. = 0,12m, dim. int. = 0.40 x 0.40 x 0.40m | Caixas de Passagem em alvenaria de tijolos maciços | un | 4,0 | 214,98 | 859,92 | 0,11 | 97,67
87496 | SINAPI | ALVENARIA DE VEDAÇÃO DE BLOCOS CERÂMICOS FURADOS NA HORIZONTAL DE 9X19X19CM (ESPESSURA 9CM) DE PAREDES COM ÁREA LÍQUIDA MENOR QUE 6M² SEM VÃOS E ARGAMASSA DE ASSENTAMENTO COM PREPARO MANUAL. AF_06/2014 | PARE - PAREDES/PAINEIS | m² | 11,53 | 70,95 | 818,05 | 0,11 | 97,78
3240 | ORSE | Demolição de piso de alta resistência | Conversão InfoWOrca | m² | 51,51 | 15,57 | 802,01 | 0,11 | 97,88
97622 | SINAPI | DEMOLIÇÃO DE ALVENARIA DE BLOCO FURADO, DE FORMA MANUAL, SEM REAPROVEITAMENTO. AF_12/2017 | SERP - SERVIÇOS PRELIMINARES | m³ | 19,74 | 40,53 | 800,06 | 0,11 | 97,99
96619 | SINAPI | LASTRO DE CONCRETO NÃO-ESTRUTURAL, ESPESSURA 5CM | FUES - FUNDAÇÕES E ESTRUTURAS | m² | 31,75 | 24,54 | 779,14 | 0,10 | 98,09
102623 | SINAPI | CAIXA D´ÁGUA EM POLIETILENO, 1000 LITROS (INCLUSOS TUBOS, CONEXÕES E TORNEIRA DE BÓIA) - FORNECIMENTO E INSTALAÇÃO. AF_06/2021 | INHI - INSTALAÇÕES HIDROS SANITÁRIAS | UN | 1,0 | 760,04 | 760,04 | 0,10 | 98,19
92775 | SINAPI | ARMAÇÃO DE PILAR OU VIGA DE UMA ESTRUTURA CONVENCIONAL DE CONCRETO ARMADO EM UMA EDIFICAÇÃO TÉRREA OU SOBRADO UTILIZANDO AÇO CA-60 DE 5,0 MM - MONTAGEM. AF_12/2015 | FUES - FUNDAÇÕES E ESTRUTURAS | KG | 32,87 | 20,24 | 665,28 | 0,09 | 98,28
100705 | SINAPI | TARJETA TIPO LIVRE/OCUPADO PARA PORTA DE BANHEIRO. AF_12/2019 | ESQV - ESQUADRIAS/FERRAGENS/VIDROS | UN | 8,0 | 66,62 | 532,96 | 0,07 | 98,35
96522 | SINAPI | ESCAVAÇÃO MANUAL PARA BLOCO DE COROAMENTO OU SAPATA (SEM ESCAVAÇÃO PARA COLOCAÇÃO DE FÔRMAS). AF_06/2017 | MOVT - MOVIMENTO DE TERRA | m³ | 4,8 | 110,17 | 528,81 | 0,07 | 98,42
83463 | SINAPI | QUADRO DE DISTRIBUICAO DE ENERGIA EM CHAPA DE ACO GALVANIZADO, PARA 12 DISJUNTORES TERMOMAGNETICOS MONOPOLARES, COM BARRAMENTO TRIFASICO E NEUTRO - FORNECIMENTO E INSTALACAO | INEL - INSTALAÇÃO ELÉTRICA/ELETRIFICAÇÃO E ILUMINAÇÃO EXTERNA | UN | 1,0 | 511,63 | 511,63 | 0,07 | 98,49
95748 | SINAPI | ELETRODUTO DE AÇO GALVANIZADO, CLASSE SEMI PESADO, DN 40 MM (1 1/2 ), APARENTE, INSTALADO EM TETO - FORNECIMENTO E INSTALAÇÃO. AF_11/2016_P | INEL - INSTALAÇÃO ELÉTRICA/ELETRIFICAÇÃO E ILUMINAÇÃO EXTERNA | M | 13,0 | 38,11 | 495,43 | 0,07 | 98,56
2429 | ORSE | Rede para volei profissional, em nylon e com medidor de altura | Urbanização de Parques e Praças | un | 2,0 | 238,60 | 477,20 | 0,06 | 98,62
95472 | SINAPI | VASO SANITARIO SIFONADO CONVENCIONAL PARA PCD SEM FURO FRONTAL COM LOUÇA BRANCA SEM ASSENTO, INCLUSO CONJUNTO DE LIGAÇÃO PARA BACIA SANITÁRIA AJUSTÁVEL - FORNECIMENTO E INSTALAÇÃO. AF_01/2020 | INHI - INSTALAÇÕES HIDROS SANITÁRIAS | UN | 1,0 | 472,34 | 472,34 | 0,06 | 98,68
100872 | SINAPI | BARRA DE APOIO RETA, EM ALUMINIO, COMPRIMENTO 80 CM, FIXADA NA PAREDE - FORNECIMENTO E INSTALAÇÃO. AF_01/2020 | INHI - INSTALAÇÕES HIDROS SANITÁRIAS | UN | 2,0 | 231,23 | 462,46 | 0,06 | 98,75
99814 | SINAPI | LIMPEZA DE SUPERFÍCIE COM JATO DE ALTA PRESSÃO. AF_04/2019 (LIMPEZA DE REVESTIMENTO CERÂMICO NAS PARDEDES EXISTENTES) | SEDI - SERVIÇOS DIVERSOS | m² | 325,08 | 1,40 | 455,11 | 0,06 | 98,81
100860 | SINAPI | CHUVEIRO ELÉTRICO COMUM CORPO PLÁSTICO, TIPO DUCHA  FORNECIMENTO E INSTALAÇÃO. AF_01/2020 | INHI - INSTALAÇÕES HIDROS SANITÁRIAS | UN | 5,0 | 90,58 | 452,90 | 0,06 | 98,87
96985 | SINAPI | HASTE DE ATERRAMENTO 5/8 PARA SPDA - FORNECIMENTO E INSTALAÇÃO. AF_12/2017 | INEL - INSTALAÇÃO ELÉTRICA/ELETRIFICAÇÃO E ILUMINAÇÃO EXTERNA | UN | 6,0 | 69,56 | 417,36 | 0,06 | 98,92
022616 | SBC | RETIRADA DE POSTE DE 7M DE ALTURA | 22 | UN | 4,0 | 100,24 | 400,96 | 0,05 | 98,97
91871 | SINAPI | ELETRODUTO RÍGIDO ROSCÁVEL, PVC, DN 25 MM (3/4"), PARA CIRCUITOS TERMINAIS, INSTALADO EM PAREDE - FORNECIMENTO E INSTALAÇÃO. AF_12/2015 | INEL - INSTALAÇÃO ELÉTRICA/ELETRIFICAÇÃO E ILUMINAÇÃO EXTERNA | M | 36,0 | 11,05 | 397,80 | 0,05 | 99,03
94274 | SINAPI | ASSENTAMENTO DE GUIA (MEIO-FIO) EM TRECHO CURVO, CONFECCIONADA EM CONCRETO PRÉ-FABRICADO, DIMENSÕES 100X15X13X30 CM (COMPRIMENTO X BASE INFERIOR X BASE SUPERIOR X ALTURA), PARA VIAS URBANAS (USO VIÁRIO). AF_06/2016 | DROP - DRENAGEM/OBRAS DE CONTENÇÃO / POÇOS DE VISITA E CAIXAS | M | 8,1 | 48,46 | 392,52 | 0,05 | 99,08
054308 | SBC | TAMPA PLACA CONCRETO MOLDADA NA OBRA ESPESSURA 10cm | 54 | m² | 3,04 | 124,54 | 378,60 | 0,05 | 99,13
12119 | ORSE | Remoção de Tela de nylon para proteção de fachada/alambrado/quadra de esportes | Serviços Iniciais de Obras Civis | m² | 456,8 | 0,77 | 351,73 | 0,05 | 99,18
98111 | SINAPI | CAIXA DE INSPEÇÃO PARA ATERRAMENTO, CIRCULAR, EM POLIETILENO, DIÂMETRO INTERNO = 0,3 M. AF_12/2020 | INHI - INSTALAÇÕES HIDROS SANITÁRIAS | UN | 6,0 | 56,73 | 340,38 | 0,05 | 99,22
97607 | SINAPI | LUMINÁRIA ARANDELA TIPO TARTARUGA, DE SOBREPOR, COM 1 LÂMPADA LED DE 6 W, SEM REATOR - FORNECIMENTO E INSTALAÇÃO. AF_02/2020 | INEL - INSTALAÇÃO ELÉTRICA/ELETRIFICAÇÃO E ILUMINAÇÃO EXTERNA | UN | 4,0 | 80,00 | 320,00 | 0,04 | 99,26
C0466 | SEINFRA | BRAÇADEIRA TIPO "D", METÁLICA ATE 3/4" | CONEXÕES METÁLICAS | UN | 54,0 | 5,75 | 310,50 | 0,04 | 99,31
97592 | SINAPI | LUMINÁRIA TIPO PLAFON, DE SOBREPOR, COM 1 LÂMPADA LED DE 12/13 W, SEM REATOR - FORNECIMENTO E INSTALAÇÃO. AF_02/2020 | INEL - INSTALAÇÃO ELÉTRICA/ELETRIFICAÇÃO E ILUMINAÇÃO EXTERNA | UN | 8,0 | 38,49 | 307,92 | 0,04 | 99,35
9051 | ORSE | CAIXA DE EQUALIZAÇÃO DE POTÊNCIA DE EMBUTIR | Pára-raios | un | 1,0 | 295,01 | 295,01 | 0,04 | 99,39
92695 | SINAPI | LUVA DE AÇO GALVANIZADO 3/4" | INHI - INSTALAÇÕES HIDROS SANITÁRIAS | UN | 15,0 | 18,11 | 271,65 | 0,04 | 99,42
94098 | SINAPI | REGULARIZAÇÃO E COMPACTAÇÃO DO FUNDO DE VALAS | MOVT - MOVIMENTO DE TERRA | m² | 50,63 | 5,25 | 265,80 | 0,04 | 99,46
92008 | SINAPI | TOMADA BAIXA DE EMBUTIR (2 MÓDULOS), 2P+T 10 A, INCLUINDO SUPORTE E PLACA - FORNECIMENTO E INSTALAÇÃO. AF_12/2015 | INEL - INSTALAÇÃO ELÉTRICA/ELETRIFICAÇÃO E ILUMINAÇÃO EXTERNA | UN | 6,0 | 40,33 | 241,98 | 0,03 | 99,49
91926 | SINAPI | CABO DE COBRE FLEXÍVEL ISOLADO, 2,5 MM², ANTI-CHAMA 450/750 V, PARA CIRCUITOS TERMINAIS - FORNECIMENTO E INSTALAÇÃO. AF_12/2015 | INEL - INSTALAÇÃO ELÉTRICA/ELETRIFICAÇÃO E ILUMINAÇÃO EXTERNA | M | 61,0 | 3,87 | 236,07 | 0,03 | 99,52
95795 | SINAPI | CONDULETE DE ALUMÍNIO, TIPO T, PARA ELETRODUTO DE AÇO GALVANIZADO DN 20 MM (3/4''), APARENTE - FORNECIMENTO E INSTALAÇÃO. AF_11/2016_P | INEL - INSTALAÇÃO ELÉTRICA/ELETRIFICAÇÃO E ILUMINAÇÃO EXTERNA | UN | 9,0 | 25,43 | 228,87 | 0,03 | 99,55
74130/004 | SINAPI | DISJUNTOR TERMOMAGNETICO TRIPOLAR PADRAO NEMA (AMERICANO) 10 A 50A 240V, FORNECIMENTO E INSTALACAO (25A) | INEL - INSTALAÇÃO ELÉTRICA/ELETRIFICAÇÃO E ILUMINAÇÃO EXTERNA | UN | 2,0 | 100,75 | 201,50 | 0,03 | 99,58
100849 | SINAPI | ASSENTO SANITÁRIO CONVENCIONAL - FORNECIMENTO E INSTALACAO. AF_01/2020 | INHI - INSTALAÇÕES HIDROS SANITÁRIAS | UN | 5,0 | 39,59 | 197,95 | 0,03 | 99,60
93008 | SINAPI | ELETRODUTO RÍGIDO ROSCÁVEL, PVC, DN 50 MM (1 1/2") - FORNECIMENTO E INSTALAÇÃO. AF_12/2015 | INEL - INSTALAÇÃO ELÉTRICA/ELETRIFICAÇÃO E ILUMINAÇÃO EXTERNA | M | 11,4 | 16,70 | 190,38 | 0,03 | 99,63
102220 | SINAPI | PINTURA TINTA DE ACABAMENTO (PIGMENTADA) ESMALTE SINTÉTICO BRILHANTE EM MADEIRA, 2 DEMÃOS. AF_01/2021 | PINT - PINTURAS | m² | 16,13 | 11,43 | 184,36 | 0,02 | 99,65
94648 | SINAPI | TUBO, PVC, SOLDÁVEL, DN 25 MM, INSTALADO EM RESERVAÇÃO DE ÁGUA DE EDIFICAÇÃO QUE POSSUA RESERVATÓRIO DE FIBRA/FIBROCIMENTO FORNECIMENTO E INSTALAÇÃO. AF_06/2016 | INHI - INSTALAÇÕES HIDROS SANITÁRIAS | M | 16,0 | 9,16 | 146,56 | 0,02 | 99,67
10694 | ORSE | Conector em latão tipo minigar para cabos 16 - 50 mm² (SPDA) | Pára-raios | un | 6,0 | 24,18 | 145,08 | 0,02 | 99,69
C4530 | SEINFRA | DISJUNTOR DIFERENCIAL DR- 25A | BASES, CHAVES E DISJUNTORES | UN | 1,0 | 135,98 | 135,98 | 0,02 | 99,71
C2457 | SEINFRA | TERMINAL DE PRESSÃO P/ CABOS ATÉ 35MM2 | FIOS, CABOS E ACESSÓRIOS | UN | 12,0 | 11,29 | 135,48 | 0,02 | 99,73
91854 | SINAPI | ELETRODUTO FLEXÍVEL CORRUGADO, PVC, DN 25 MM (3/4"), PARA CIRCUITOS TERMINAIS, INSTALADO EM PAREDE - FORNECIMENTO E INSTALAÇÃO. AF_12/2015 | INEL - INSTALAÇÃO ELÉTRICA/ELETRIFICAÇÃO E ILUMINAÇÃO EXTERNA | M | 16,0 | 7,69 | 123,04 | 0,02 | 99,75
C4562 | SEINFRA | DISPOSITIVO DE PROTEÇÃO CONTRA SURTOS DE TENSÃO - DPS's - 40 KA/440V | OUTROS ELEMENTOS | UN | 1,0 | 119,10 | 119,10 | 0,02 | 99,76
91953 | SINAPI | INTERRUPTOR SIMPLES (1 MÓDULO), 10A/250V, INCLUINDO SUPORTE E PLACA - FORNECIMENTO E INSTALAÇÃO. AF_12/2015 | INEL - INSTALAÇÃO ELÉTRICA/ELETRIFICAÇÃO E ILUMINAÇÃO EXTERNA | UN | 5,0 | 23,57 | 117,85 | 0,02 | 99,78
95787 | SINAPI | CONDULETE DE ALUMÍNIO, TIPO LR, PARA ELETRODUTO DE AÇO GALVANIZADO DN 20 MM (3/4''), APARENTE - FORNECIMENTO E INSTALAÇÃO. AF_11/2016_P | INEL - INSTALAÇÃO ELÉTRICA/ELETRIFICAÇÃO E ILUMINAÇÃO EXTERNA | UN | 5,0 | 22,08 | 110,40 | 0,01 | 99,79
102498 | SINAPI | PINTURA DE MEIO-FIO COM TINTA BRANCA A BASE DE CAL (CAIAÇÃO). AF_05/2021 | PINT - PINTURAS | M | 87,33 | 1,17 | 102,17 | 0,01 | 99,81
100323 | SINAPI | LASTRO COM MATERIAL GRANULAR (AREIA MÉDIA), APLICADO EM PISOS OU LAJES SOBRE SOLO, ESPESSURA DE *10 CM*. AF_07/2019 | FUES - FUNDAÇÕES E ESTRUTURAS | m³ | 0,75 | 132,89 | 99,66 | 0,01 | 99,82
86904 | SINAPI | LAVATÓRIO LOUÇA BRANCA SUSPENSO, 29,5 X 39CM OU EQUIVALENTE, PADRÃO POPULAR - FORNECIMENTO E INSTALAÇÃO. AF_01/2020 | INHI - INSTALAÇÕES HIDROS SANITÁRIAS | UN | 1,0 | 96,21 | 96,21 | 0,01 | 99,83
74130/001 | SINAPI | DISJUNTOR TERMOMAGNETICO MONOPOLAR PADRAO NEMA (AMERICANO) 10 A 30A 240V, FORNECIMENTO E INSTALACAO (10A) | INEL - INSTALAÇÃO ELÉTRICA/ELETRIFICAÇÃO E ILUMINAÇÃO EXTERNA | UN | 6,0 | 15,38 | 92,28 | 0,01 | 99,84
97434 | SINAPI | CURVA 90 GRAUS, EM AÇO, CONEXÃO RANHURADA, DN 50 (2"), INSTALADO EM PRUMADAS - FORNECIMENTO E INSTALAÇÃO. AF_10/2020 | INHI - INSTALAÇÕES HIDROS SANITÁRIAS | UN | 1,0 | 89,69 | 89,69 | 0,01 | 99,86
97663 | SINAPI | REMOÇÃO DE LOUÇAS, DE FORMA MANUAL, SEM REAPROVEITAMENTO. AF_12/2017 | SERP - SERVIÇOS PRELIMINARES | UN | 10,0 | 8,66 | 86,60 | 0,01 | 99,87
C3579 | SEINFRA | QUADRO DE MEDIÇÃO PADRÃO CONCESSIONÁRIA | QUADROS / CAIXAS | UN | 1,0 | 83,97 | 83,97 | 0,01 | 99,88
10431 | ORSE | Tampa de concreto para caixas de passagem 0,70x0,70mx0,07m (INSPEÇÃO CISTERNA) | Conversão InfoWOrca | un | 1,0 | 83,50 | 83,50 | 0,01 | 99,89
89449 | SINAPI | TUBO, PVC, SOLDÁVEL, DN 50MM, INSTALADO EM PRUMADA DE ÁGUA - FORNECIMENTO E INSTALAÇÃO. AF_12/2014 | INHI - INSTALAÇÕES HIDROS SANITÁRIAS | M | 4,0 | 19,01 | 76,04 | 0,01 | 99,90
103010 | SINAPI | VÁLVULA DE RETENÇÃO, DE BRONZE, PÉ COM CRIVOS, ROSCÁVEL, 3/4" - FORNECIMENTO E INSTALAÇÃO. AF_08/2021 | INHI - INSTALAÇÕES HIDROS SANITÁRIAS | UN | 1,0 | 68,80 | 68,80 | 0,01 | 99,91
86906 | SINAPI | TORNEIRA CROMADA DE MESA, 1/2 OU 3/4, PARA LAVATÓRIO, PADRÃO POPULAR - FORNECIMENTO E INSTALAÇÃO. AF_01/2020 | INHI - INSTALAÇÕES HIDROS SANITÁRIAS | UN | 1,0 | 63,35 | 63,35 | 0,01 | 99,92
89351 | SINAPI | REGISTRO DE PRESSÃO BRUTO, LATÃO, ROSCÁVEL, 3/4'' - FORNECIMENTO E INSTALAÇÃO. AF_08/2021 | INHI - INSTALAÇÕES HIDROS SANITÁRIAS | UN | 2,0 | 27,82 | 55,64 | 0,01 | 99,92
91916 | SINAPI | CURVA 180 GRAUS PARA ELETRODUTO, PVC, ROSCÁVEL, DN 25 MM (3/4"), PARA CIRCUITOS TERMINAIS, INSTALADA EM PAREDE - FORNECIMENTO E INSTALAÇÃO. AF_12/2015 | INEL - INSTALAÇÃO ELÉTRICA/ELETRIFICAÇÃO E ILUMINAÇÃO EXTERNA | UN | 4,0 | 13,90 | 55,60 | 0,01 | 99,93
91914 | SINAPI | CURVA 90 GRAUS PARA ELETRODUTO, PVC, ROSCÁVEL, DN 25 MM (3/4"), PARA CIRCUITOS TERMINAIS, INSTALADA EM PAREDE - FORNECIMENTO E INSTALAÇÃO. AF_12/2015 | INEL - INSTALAÇÃO ELÉTRICA/ELETRIFICAÇÃO E ILUMINAÇÃO EXTERNA | UN | 4,0 | 11,54 | 46,16 | 0,01 | 99,94
89410 | SINAPI | CURVA 90 GRAUS, PVC, SOLDÁVEL, DN 25MM, INSTALADO EM RAMAL DE DISTRIBUIÇÃO DE ÁGUA - FORNECIMENTO E INSTALAÇÃO. AF_12/2014 | INHI - INSTALAÇÕES HIDROS SANITÁRIAS | UN | 6,0 | 7,67 | 46,02 | 0,01 | 99,94
86887 | SINAPI | ENGATE FLEXÍVEL EM INOX, 1/2 X 40CM - FORNECIMENTO E INSTALAÇÃO. AF_01/2020 | INHI - INSTALAÇÕES HIDROS SANITÁRIAS | UN | 1,0 | 41,21 | 41,21 | 0,01 | 99,95
91959 | SINAPI | INTERRUPTOR SIMPLES (2 MÓDULOS), 10A/250V, INCLUINDO SUPORTE E PLACA - FORNECIMENTO E INSTALAÇÃO. AF_12/2015 | INEL - INSTALAÇÃO ELÉTRICA/ELETRIFICAÇÃO E ILUMINAÇÃO EXTERNA | UN | 1,0 | 37,43 | 37,43 | 0,00 | 99,95
92662 | SINAPI | LUVA DE AÇO GALVANIZADO 1 1/2" | INHI - INSTALAÇÕES HIDROS SANITÁRIAS | UN | 1,0 | 33,84 | 33,84 | 0,00 | 99,96
86877 | SINAPI | VÁLVULA EM METAL CROMADO 1.1/2 X 1.1/2 PARA TANQUE OU LAVATÓRIO, COM OU SEM LADRÃO - FORNECIMENTO E INSTALAÇÃO. AF_01/2020 | INHI - INSTALAÇÕES HIDROS SANITÁRIAS | UN | 1,0 | 31,88 | 31,88 | 0,00 | 99,96
95801 | SINAPI | CONDULETE DE ALUMÍNIO, TIPO X, PARA ELETRODUTO DE AÇO GALVANIZADO DN 20 MM (3/4''), APARENTE - FORNECIMENTO E INSTALAÇÃO. AF_11/2016_P | INEL - INSTALAÇÃO ELÉTRICA/ELETRIFICAÇÃO E ILUMINAÇÃO EXTERNA | UN | 1,0 | 30,56 | 30,56 | 0,00 | 99,97
91997 | SINAPI | TOMADA UNIVERSAL, 20A, COR BRANCA, COMPLETA | INEL - INSTALAÇÃO ELÉTRICA/ELETRIFICAÇÃO E ILUMINAÇÃO EXTERNA | UN | 1,0 | 30,16 | 30,16 | 0,00 | 99,97
C0467 | SEINFRA | BRAÇADEIRA TIPO "D", METÁLICA ATE 1 1/2" | CONEXÕES METÁLICAS | UN | 4,0 | 6,68 | 26,72 | 0,00 | 99,97
89536 | SINAPI | UNIÃO, PVC, SOLDÁVEL, DN 25MM, INSTALADO EM PRUMADA DE ÁGUA - FORNECIMENTO E INSTALAÇÃO. AF_12/2014 | INHI - INSTALAÇÕES HIDROS SANITÁRIAS | UN | 2,0 | 13,09 | 26,18 | 0,00 | 99,98
97644 | SINAPI | REMOÇÃO DE PORTAS, DE FORMA MANUAL, SEM REAPROVEITAMENTO. AF_12/2017 | SERP - SERVIÇOS PRELIMINARES | m² | 3,99 | 6,56 | 26,17 | 0,00 | 99,98
93654 | SINAPI | DISJUNTOR MONOPOLAR TIPO DIN, CORRENTE NOMINAL DE 16A - FORNECIMENTO E INSTALAÇÃO. AF_10/2020 | INEL - INSTALAÇÃO ELÉTRICA/ELETRIFICAÇÃO E ILUMINAÇÃO EXTERNA | UN | 2,0 | 12,55 | 25,10 | 0,00 | 99,98
89596 | SINAPI | ADAPTADOR CURTO COM BOLSA E ROSCA PARA REGISTRO, PVC, SOLDÁVEL, DN 50MM X 1.1/2, INSTALADO EM PRUMADA DE ÁGUA - FORNECIMENTO E INSTALAÇÃO. AF_12/2014 | INHI - INSTALAÇÕES HIDROS SANITÁRIAS | UN | 2,0 | 10,11 | 20,22 | 0,00 | 99,99
00020080 | SINAPI | ADESIVO PLASTICO PARA PVC, FRASCO COM 175 GR | Material | UN | 1,0 | 17,32 | 17,32 | 0,00 | 99,99
89538 | SINAPI | ADAPTADOR CURTO COM BOLSA E ROSCA PARA REGISTRO, PVC, SOLDÁVEL, DN 25MM X 3/4, INSTALADO EM PRUMADA DE ÁGUA - FORNECIMENTO E INSTALAÇÃO. AF_12/2014 | INHI - INSTALAÇÕES HIDROS SANITÁRIAS | UN | 5,0 | 3,27 | 16,35 | 0,00 | 99,99
00020111 | SINAPI | FITA ISOLANTE ADESIVA ANTICHAMA, USO ATE 750 V, EM ROLO DE 19 MM X 20 M | Material | UN | 1,0 | 14,85 | 14,85 | 0,00 | 99,99
86883 | SINAPI | SIFÃO DO TIPO FLEXÍVEL EM PVC 1 X 1.1/2 - FORNECIMENTO E INSTALAÇÃO. AF_01/2020 | INHI - INSTALAÇÕES HIDROS SANITÁRIAS | UN | 1,0 | 11,13 | 11,13 | 0,00 | 100,00
97665 | SINAPI | REMOÇÃO DE LUMINÁRIAS, DE FORMA MANUAL, SEM REAPROVEITAMENTO. AF_12/2017 | SERP - SERVIÇOS PRELIMINARES | UN | 11,0 | 0,90 | 9,90 | 0,00 | 100,00
00003143 | SINAPI | FITA VEDA ROSCA EM ROLOS DE 18 MM X 25 M (L X C) | Material | UN | 1,0 | 9,10 | 9,10 | 0,00 | 100,00
72335 | SINAPI | ESPELHO PLASTICO 4X2" - FORNECIMENTO E INSTALACAO | INEL - INSTALAÇÃO ELÉTRICA/ELETRIFICAÇÃO E ILUMINAÇÃO EXTERNA | UN | 2,0 | 4,17 | 8,34 | 0,00 | 100,00
89440 | SINAPI | TE, PVC, SOLDÁVEL, DN 25MM, INSTALADO EM RAMAL DE DISTRIBUIÇÃO DE ÁGUA - FORNECIMENTO E INSTALAÇÃO. AF_12/2014 | INHI - INSTALAÇÕES HIDROS SANITÁRIAS | UN | 1,0 | 6,91 | 6,91 | 0,00 | 100,00
[5 empty] | Total sem BDI |  | 752656.97
[5 empty] | Total do BDI |  | 198021.95
[5 empty] | Total Geral |  | 950678.92
_______________________________________________________________