## BASE
PREFEITURA MUNICIPAL DE BOM CONSELHO
ORÇAMENTO BASE POR TIPOLOGIA DESONERADO
OBRA: | REFORMA E REVITALIZAÇÃO DO CENTRO DE LAZER MUNICIPAL (BEIRA RIO) |  |  |  |  | BDI: 24,00 %
LOCAL: | BOM CONSELHO/PE |  |  |  |  | DATA: ABRIL / 2021
ITEM | REFERENCIA DE PREÇO |  | DISCRIMINAÇÃO DOS SERVIÇOS | UNID | QUANT. | PREÇO UNITARIO |  | PREÇO TOTAL COM BDI
| CODIGO | DATA BASE |  |  |  | SEM BDI | COM BDI
1.0 |  |  | INSTALAÇÕES PROVISORIAS |  |  |  |  | 63535.11
1.1 | 00004813 | SINAPI I 07/2021 | PLACA DE OBRA (PARA CONSTRUCAO CIVIL) EM CHAPA GALVANIZADA *N. 22*, ADESIVADA, DE *2,0 X 1,125* M | m² | 6 | 225 | 279 | 1674
1.2 | 05088 | ORSE/SE 07/2021 | BARRACÃO PARA OBRAS DE MÉDIO PORTE REAPROVEITAMENTO 2 VEZES | m² | 20 | 224.97 | 278.96 | 5579.2
1.3 | 98459 | SINAPI 07/2021 | TAPUME COM TELHA METÁLICA. AF_05/2018 | m² | 151.6 | 83.19 | 103.15 | 15637.54
1.4 | 98524 | SINAPI 07/2021 | LIMPEZA MANUAL DE VEGETAÇÃO EM TERRENO COM ENXADA.AF_05/2018 | m² | 13059.57 | 2.45 | 3.03 | 39570.49
1.5 | 00026 | ORSE/SE 03/2021 | COLETA E CARGA MANUAIS DE ENTULHO | m³ | 61.47 | 14.09 | 17.47 | 1073.88 |  | 1735.58
2.0 |  |  | DEMOLIÇÕES |  |  |  |  | 51197.69
2.1 |  |  | PISOS
2.1.1 | 03240 | ORSE/SE 07/2021 | DEMOLIÇÃO DE PISO DE ALTA RESISTÊNCIA | m² | 787.72 | 15.81 | 19.6 | 15439.31
2.1.2 | 00021 | ORSE/SE 07/2021 | DEMOLIÇÃO DE MEIO-FIO GRANÍTICO OU PRÉ-MOLDADO | m | 1140 | 7.92 | 9.82 | 11194.8
2.2 |  |  | PAREDES E ELEVAÇÕES
2.2.1 | 97622 | SINAPI 07/2021 | DEMOLIÇÃO DE ALVENARIA DE BLOCO FURADO, DE FORMA MANUAL, SEM REAPROVEITAMENTO. AF_12/2017 | m³ | 17.06 | 40.53 | 50.25 | 857.26
2.2.2 | 97626 | SINAPI 07/2021 | DEMOLIÇÃO DE PILARES E VIGAS EM CONCRETO ARMADO, DE FORMA MANUAL, SEM REAPROVEITAMENTO. AF_12/2017 | m³ | 5.02 | 442.76 | 549.02 | 2756.08
2.3 |  |  | GRADES E CERCA DE PROTEÇÃO
2.3.1 | C3040 | SEINFRA/CE 027.1 | RETIRADA DE GRADE DE FERRO | m² | 445.4 | 7.26 | 9 | 4008.6
2.4 |  |  | COBERTA DA QUADRA
2.4.1 | 04740 | ORSE/SE 07/2021 | ANDAIME METÁLICO FACHADEIRO - LOCAÇÃO MENSAL , MONTAGEM E DESMONTAGEM | m² x mês | 930.86 | 7.3 | 9.05 | 8424.28
2.4.2 | 04943 | ORSE/SE 07/2021 | REMOÇÃO DE TALHAMENTO COM TELHAS ONDULADAS FIBROCIMENTO OU ALUMÍNIO | m² | 930.86 | 7.38 | 9.15 | 8517.36
3.0 |  |  | INFRA-ESTRUTURA |  |  |  |  | 103361.64
3.1 |  |  | LOCAÇÃO
3.1.1 | 04175 | ORSE/SE 07/2021 | LOCAÇÃO DE PRAÇAS COM PIQUETES DE MADEIRA | m² | 13059.57 | 0.69 | 0.85 | 11100.63
3.2 |  |  | DRENAGEM
3.2.1 | 92214 | SINAPI 07/2021 | TUBO DE CONCRETO PARA REDES COLETORAS DE ÁGUAS PLUVIAIS, DIÂMETRO DE 800 MM, JUNTA RÍGIDA, INSTALADO EM LOCAL COM BAIXO NÍVEL DE INTERFERÊNCIAS - FORNECIMENTO E ASSENTAMENTO. AF_12/2015 | m | 46.8 | 372.87 | 462.35 | 21637.98
3.3 |  |  | MOVIMENTO EM TERRA
3.3.1 | 96527 | SINAPI 07/2021 | ESCAVAÇÃO MANUAL DE VALA PARA VIGA BALDRAME, COM PREVISÃO DE FÔRMA. AF_06/2017 | m³ | 42.7 | 92.6 | 114.82 | 4902.81
3.3.2 | 101616 | SINAPI 07/2021 | PREPARO DE FUNDO DE VALA COM LARGURA MENOR QUE 1,5 M (ACERTO DO SOLO NATURAL). AF_08/2020 | m² | 121.98 | 4.57 | 5.66 | 690.4
3.4 |  |  | RADIER
3.4.1 | 95241 | SINAPI 07/2021 | LASTRO DE CONCRETO MAGRO, APLICADO EM PISOS, LAJES SOBRE SOLO OU RADIERS, ESPESSURA DE 5 CM. AF_07/2016 | m² | 121.98 | 23.76 | 29.46 | 3593.53
3.4.2 | 95956 | SINAPI 07/2021 | (COMPOSIÇÃO REPRESENTATIVA) EXECUÇÃO DE ESTRUTURAS DE CONCRETO ARMADO, PARA EDIFICAÇÃO HABITACIONAL UNIFAMILIAR TÉRREA (CASA EM EMPREENDIMENTOS), FCK = 25 MPA. AF_01/2017 | m³ | 8.14 | 2335.06 | 2895.47 | 23569.12
3.5 |  |  | ELEVAÇÕES E REVESTIMENTOS
3.5.1 | COMP - 01 | *** | ALVENARIA EM TIJOLO CERAMICO FURADO 9X19X19CM, 1 VEZ (ESPESSURA 19 CM), ASSENTADO EM ARGAMASSA TRACO 1:4 (CIMENTO E AREIA MEDIA NAO PENEIRADA), PREPARO MANUAL, JUNTA1 CM | m² | 288.78 | 75.19 | 93.23 | 26922.95 | 15016.56
3.5.2 | 87878 | SINAPI 07/2021 | CHAPISCO APLICADO EM ALVENARIAS E ESTRUTURAS DE CONCRETO INTERNAS, COM COLHER DE PEDREIRO. ARGAMASSA TRAÇO 1:3 COM PREPARO MANUAL. AF_06/2014 | m² | 240.85 | 3.48 | 4.31 | 1038.06
3.5.3 | 87792 | SINAPI 07/2021 | EMBOÇO OU MASSA ÚNICA EM ARGAMASSA TRAÇO 1:2:8, PREPARO MECÂNICO COM BETONEIRA 400 L, APLICADA MANUALMENTE EM PANOS CEGOS DE FACHADA (SEM PRESENÇA DE VÃOS), ESPESSURA DE 25 MM. AF_06/2014 | m² | 240.85 | 33.17 | 41.13 | 9906.16
4.0 |  |  | PAVIMENTAÇÃO |  |  |  |  | 415675.59
4.1 | 11472 | ORSE/SE 07/2021 | REGULARIZAÇÃO MANUAL E COMPACTAÇÃO COM PLACA VIBRATÓRIA | m² | 4460.68 | 5.64 | 6.99 | 31180.15
4.2 | 94273 | SINAPI 07/2021 | ASSENTAMENTO DE GUIA (MEIO-FIO) EM TRECHO RETO, CONFECCIONADA EM CONCRETO PRÉ-FABRICADO, DIMENSÕES 100X15X13X30 CM (COMPRIMENTO X BASE INFERIOR X BASE SUPERIOR X ALTURA), PARA VIAS URBANAS (USO VIÁRIO). AF_06/2016 | m | 75.8 | 43.19 | 53.55 | 4059.09
4.3 | 04555 | ORSE/SE 07/2021 | MEIO-FIO DE CONCRETO SIMPLES, REJUNTADO COM ARGAMASSA DE CIMENTO E AREIA NO TRAÇO 1:3 (JARDIM) | m | 1833.14 | 23.28 | 28.86 | 52904.42
4.4 | 93679 | SINAPI 07/2021 | EXECUÇÃO DE PASSEIO EM PISO INTERTRAVADO, COM BLOCO RETANGULAR COLORIDO DE 20 X 10 CM, ESPESSURA 6 CM. AF_12/2015 | m² | 1129.13 | 77.29 | 95.83 | 108204.52
4.5 | 92396 | SINAPI 07/2021 | EXECUÇÃO DE PASSEIO EM PISO INTERTRAVADO, COM BLOCO RETANGULAR COR NATURAL DE 20 X 10 CM, ESPESSURA 6 CM. AF_12/2015 | m² | 1918.1 | 69.53 | 86.21 | 165359.4
4.6 | 94990 | SINAPI 07/2021 | EXECUÇÃO DE PASSEIO (CALÇADA) OU PISO DE CONCRETO COM CONCRETO MOLDADO IN LOCO, FEITO EM OBRA, ACABAMENTO CONVENCIONAL, NÃO ARMADO. AF_07/2016 | m³ | 63.09 | 624.53 | 774.41 | 48857.52
4.7 | 03641 | ORSE/SE 07/2021 | ACABAMENTO DE SUPERFÍCIE DE PISO DE CONCRETO COM POLIMENTO MECÂNICO COM ACABADORA SIMPLES - REV 02 | m² | 1261.85 | 3.27 | 4.05 | 5110.49
5.0 |  |  | PINTURA |  |  |  |  | 83457.19
5.1 |  |  | REMOÇÃO DE PINTURA
5.1.1 | 08040 | ORSE/SE 07/2021 | REMOÇÃO DE PINTURA A BASE ESMALTE, UTILIZANDO REMOVEDOR DE TINTA CORAL OU SIMILAR - REV 02 | m² | 930.86 | 21.43 | 26.57 | 24732.95
5.1.2 | 07725 | ORSE/SE 07/2021 | REMOÇÃO DE PINTURA LÁTEX (RASPAGEM E/OU LIXAMENTO E/OU ESCOVAÇÃO) | m² | 307.2 | 5.63 | 6.98 | 2144.25
5.2 |  |  | PINTURA
5.2.1 | 88485 | SINAPI 07/2021 | APLICAÇÃO DE FUNDO SELADOR ACRÍLICO EM PAREDES, UMA DEMÃO. AF_06/2014 | m² | 1004.94 | 2.2 | 2.72 | 2733.43
5.2.2 | 88489 | SINAPI 07/2021 | APLICAÇÃO MANUAL DE PINTURA COM TINTA LÁTEX ACRÍLICA EM PAREDES, DUAS DEMÃOS. AF_06/2014 | m² | 1004.94 | 13.12 | 16.26 | 16340.32
5.2.3 | 102208 | SINAPI 07/2021 | PINTURA TINTA DE ACABAMENTO (PIGMENTADA) ESMALTE SINTÉTICO FOSCO EM MADEIRA, 1 DEMÃO. AF_01/2021 | m² | 29.4 | 5.76 | 7.14 | 209.91
5.2.4 | 100735 | SINAPI 07/2021 | PINTURA COM TINTA ACRÍLICA DE ACABAMENTO PULVERIZADA SOBRE SUPERFÍCIES METÁLICAS (EXCETO PERFIL) EXECUTADO EM OBRA (POR DEMÃO). AF_01/2020_P | m² | 940.94 | 7.59 | 9.41 | 8854.24
5.2.5 | 102492 | SINAPI 07/2021 | PINTURA DE PISO COM TINTA ACRÍLICA, APLICAÇÃO MANUAL, 3 DEMÃOS, INCLUSO FUNDO PREPARADOR. AF_05/2021 | m² | 1261.85 | 18.18 | 22.54 | 28442.09
6.0 |  |  | COBERTURA |  |  |  |  | 95760.05
6.1 |  |  | REVISÃO
6.1.1 | 00264 | ORSE/SE 07/2021 | REVISÃO EM COBERTURA COM TELHA DE FIBROCIMENTO ONDULADA 4MM | m² | 174.14 | 17.43 | 21.61 | 3763.16
6.2 |  |  | TELHAMENTO
6.2.1 | 04740 | ORSE/SE 07/2021 | ANDAIME METÁLICO FACHADEIRO - LOCAÇÃO MENSAL , MONTAGEM E DESMONTAGEM | m² x mês | 930.86 | 7.3 | 9.05 | 8424.28
6.2.2 | 94213 | SINAPI 07/2021 | TELHAMENTO COM TELHA DE AÇO/ALUMÍNIO E = 0,5 MM, COM ATÉ 2 ÁGUAS, INCLUSO IÇAMENTO. AF_07/2019 | m² | 930.86 | 72.41 | 89.78 | 83572.61
7.0 |  |  | ESQUADRIAS E GRADIL |  |  |  |  | 172721.36
7.1 |  |  | REVISÃO
7.1.1 | 01797 | ORSE/SE 07/2021 | REVISÃO DE ESQUADRIA DE MADEIRA | m² | 11.76 | 82.04 | 101.72 | 1196.22
7.1.2 | 01859 | ORSE/SE 07/2021 | REVISÃO DE ESQUADRIA DE FERRO | m² | 5.04 | 145.29 | 180.15 | 907.95
7.2 |  |  | GRADIL LATERAL
7.2.1 | 11201 | ORSE/SE 07/2021 | GRADIL COM QUADRO EM TUBO DE FERRO GALVANIZADO 1 1/4" E TELA GALVANIZADA MALHA 2" | m² | 369.6 | 245 | 303.8 | 112284.48
7.3 |  |  | GRADIL FRONTAL
7.3.1 | 09035 | ORSE/SE 07/2021 | GRADIL NYLOFOR 3D, MALHA 20X5CM, Ø 5MM 250X243 CM, PINTURA BRANCA, VERDE E PRETA, BELGO OU SIMILAR, INCLUSIVE POSTES (SECÇÃO 60X40MM E H=3,20M) E ACESSÓRIOS | m² | 113.7 | 373.73 | 463.42 | 52690.85
7.3.2 | 09072 | ORSE/SE 07/2021 | PORTÃO EM FERRO, EM GRADIL METÁLICO, PADRÃO BELGO OU EQUIVALENTE, DE CORRER | m² | 6 | 758.32 | 940.31 | 5641.86
8.0 |  |  | INSTALAÇÕES ELETRICAS E ILUMINAÇÃO |  |  |  |  | 270722.11
8.1 |  |  | REVISÃO
8.1.1 | 00632 | ORSE/SE 07/2021 | REVISÃO DE PONTO DE INTERRUPTOR COM REPOSIÇÃO DO INTERRUPTOR E FIAÇÃO | Pt | 12 | 82.45 | 102.23 | 1226.76
8.1.2 | 00625 | ORSE/SE 07/2021 | REVISÃO DE PONTO DE LUZ TIPO 2, EM TETO OU PAREDE | Pt | 20 | 72.1 | 89.4 | 1788
8.1.3 | 00628 | ORSE/SE 07/2021 | REVISÃO DE PONTO DE TOMADA SIMPLES COM REPOSIÇÃO DA TOMADA E DA FIAÇÃO | Pt | 10 | 93.99 | 116.54 | 1165.4
8.2 |  |  | INSTALAÇÕES NOVAS
8.2.1 | 93008 | SINAPI 07/2021 | ELETRODUTO RÍGIDO ROSCÁVEL, PVC, DN 50 MM (1 1/2") - FORNECIMENTO E INSTALAÇÃO. AF_12/2015 | m | 650 | 15.86 | 19.66 | 12779
8.2.2 | 95728 | SINAPI 07/2021 | ELETRODUTO RÍGIDO SOLDÁVEL, PVC, DN 32 MM (1), APARENTE, INSTALADO EM TETO - FORNECIMENTO E INSTALAÇÃO. AF_11/2016_P | m | 128.1 | 8.52 | 10.56 | 1352.73
8.2.3 | 91932 | SINAPI 07/2021 | CABO DE COBRE FLEXÍVEL ISOLADO, 10 MM², ANTI-CHAMA 450/750 V, PARA CIRCUITOS TERMINAIS - FORNECIMENTO E INSTALAÇÃO. AF_12/2015 | m | 1950 | 15.19 | 18.83 | 36718.5
8.2.4 | 91928 | SINAPI 07/2021 | CABO DE COBRE FLEXÍVEL ISOLADO, 4 MM², ANTI-CHAMA 450/750 V, PARA CIRCUITOS TERMINAIS - FORNECIMENTO E INSTALAÇÃO. AF_12/2015 | m | 384.3 | 6.63 | 8.22 | 3158.94
8.2.5 | 04404 | ORSE/SE 07/2021 | CAIXA DE PASSAGEM EM ALVENARIA DE TIJOLOS MACIÇOS ESP. = 0,12M, DIM. INT. = 0,30 X 0,30 X 0,50M | Ud | 99 | 145.31 | 180.18 | 17837.82
8.2.6 | 12808 | ORSE/SE 07/2021 | REFLETOR SLIM LED 200W DE POTÊNCIA, BRANCO FRIO, 6500K, AUTOVOLT, MARCA G-LIGHT OU SIMILAR | Ud | 15 | 701.09 | 869.35 | 13040.25
8.2.7 | 100619 + 00042244 | SINAPI + I 07/2021 | POSTE DECORATIVO PARA JARDIM EM AÇO TUBULAR, H = *2,5* M, SEM LUMINÁRIA - FORNECIMENTO E INSTALAÇÃO. AF_11/2019 + LUMINARIA DE LED PARA ILUMINACAO PUBLICA, DE 33 W ATE 50 W, INVOLUCRO EM ALUMINIO OU ACO INOX | Ud | 85 | 853.3 | 1058.09 | 89937.65
8.2.8 | COMP - 02 | *** | ASSENTAMENTO DE CHAVE MAGNETICA 2 X 30A P/ COMANDO ILUMINACAO PUBLICA, ACIONADA POR RELE FOTOELETRICO NA 220V/60HZ, TIPO LUX CONTROL MODELO CIP-I/70 OU EQUIV. INCLUSIVE QUADRO. | Ud | 2 | 288.52 | 357.76 | 715.52
8.2.9 | COMP - 03 | *** | CONJUNTO DE ILUMINAÇÃO C/04 PÉTALAS E LÂMPADAS DE LED 120W, MONTADA EM POSTE DE AÇO GALVANIZADO CIRCULAR, CHUMBADOR DE AÇO E FIAÇÃO - H=9M (MOD. AV. AGAMENOM MAGALHÃES CARUARU) | Ud | 14 | 5242.03 | 6500.11 | 91001.54
9.0 |  |  | SERVIÇOS FINAIS |  |  |  |  | 119982.06
9.1 |  |  | BANCOS E PERGOLADOS
9.1.1 | 03602 | ORSE/SE 07/2021 | MADEIRA ANGELIN VERMELHO, SERRADA, APARELHADA EM DIMENSÕES E COMPRIMENTOS PRÉ ESTABELECIDOS | m³ | 16.12 | 3016.87 | 3740.91 | 60303.46
9.2 |  |  | PAISAGISMO
9.2.1 | 10234 | ORSE/SE 07/2021 | GRAMA ESMERALDA EM PLACAS, FORNECIMENTO E PLANTIO | m² | 1071.32 | 15.67 | 19.43 | 20815.74
9.3 |  |  | URBANIZAÇÃO
9.3.1 | 00010848 | SINAPI I 07/2021 | PLACA DE INAUGURACAO METALICA, *40* CM X *60* CM | Ud | 1 | 678.38 | 841.19 | 841.19
9.3.2 | 12114 | ORSE/SE 07/2021 | MESA C/ TAMPO Ø=1,00M EM CONCRETO ARMADO POLIDO SOBRE TUBO DE CONCRETO ARMADO Ø=0,40M, E 4 BANCOS EM CONCRETO ARMADO Ø=0,40M, COM PINTURA ACRÍLICA COR CINZA GRAFITE DA CORAL OU SIMILAR. | Ud | 22 | 633.84 | 785.96 | 17291.12
9.3.3 | 02406 | ORSE/SE 07/2021 | BALANÇO 3 LUGARES EM AÇO INDUSTRIAL OU MADEIRA, SERGIPARK OU SIMILAR | Ud | 1 | 2830 | 3509.2 | 3509.2
9.3.4 | 02440 | ORSE/SE 07/2021 | GANGORRA COM 3 PRANCHAS EM AÇO INDUSTRIAL OU MADEIRA (SERGIPARK OU SIMILAR) | Ud | 1 | 3990 | 4947.6 | 4947.6
9.3.5 | 02418 | ORSE/SE 07/2021 | ESCORREGADEIRA EM AÇO CARBONO C/2,00M DE PISTA (SERGIPARK OU SIMILAR) | Ud | 1 | 1690 | 2095.6 | 2095.6
9.4 |  |  | REVESTIMENTO METALICO
9.4.1 | 05057 | ORSE/SE 07/2021 | REVESTIMENTO METÁLICO EM ALUMÍNIO COMPOSTO (ALUCOBOND), E=0,3MM, PINTURA KAYNAR 500 COMPOSTA POR SEIS CAMADAS, INCLUSIVE ESTRUTURA METÁLICA AUXILIAR EM PERFIL DE VIGA "U" DE 2" - FORNECIMENTO E MONTAGEM | m² | 17.89 | 458.82 | 568.93 | 10178.15
TOTAL GERAL R$ | [7 empty] | 1376412.8
* OS ENCARGOS SOCIAIS ATENDEM AO ESTABELECIDO NO SINAPI/PE, PARA MÃO-DE-OBRA HORISTA E MENSALISTA, COM DESONERAÇÃO.
41292.384
9519.8802

## Planilha2 (hidden)
PRAÇA SANTA ROSA
TIJOLOS 8 FUROS | 8 MIL
BRITA | 4M³
INTERTRAVADO CINZA | 425 M²
INTERTRAVADO AMARELO | 310 M

## Base (2) (hidden)
PREFEITURA MUNICIPAL DE BOM CONSELHO
ORÇAMENTO BASE
OBRA: |  | REFORMA E REVITALIZAÇÃO DO CENTRO DE LAZER MUNICIPAL (BEIRA RIO)
LOCAL: |  | BOM CONSELHO/PE |  |  | DATA: | 0
0
Item | Código | Discriminação dos serviços | Unid. | Quant. | P. Unitário | P. Total | Sinapi 10/13 | Com BDI 24%
1.0 |  | Serviços Preliminares |  |  |  | #REF!
| 73822/002 SINAPI RECIFE 10/2013 | LIMPEZA DO TERRENO - RASPAGEM MECANIZADA (MOTONIVELADORA) DE CAMADA VEGETAL | m² | #REF! | 0.58 | #REF! | 0.47
| 73948/016 SINAPI RECIFE 10/2013 | LIMPEZA MANUAL DO TERRENO (C/ RASPAGEM SUPERFICIAL) | m² | #REF! | 2.02 | #REF! | 1.63
| 74209/001 SINAPI RECIFE 10/2013 | PLACA DE OBRA EM CHAPA GALVANIZADA | m² | 6 | 340.55 | 2043.3 | 274.64
| 73992/001 SINAPI RECIFE 10/2013 | LOCAÇÃO CONVENCIONAL DE OBRAS, ATRAVÉS DE GABARITO DE TÁBUAS CORRIDAS PONTALETADAS A CADA 1,50 M. | m² | #REF! | 6.41 | #REF! | 5.17
| 73803/001 SINAPI RECIFE 10/2013 | GALPÃO ABERTO PARA OFICINA E DEPÓSITO DE CANTEIRO DE OBRAS, EM MADEIRA DE LEI | m² | #REF! | 189.62 | #REF! | 152.92
| 73805/001 SINAPI RECIFE 10/2013 | BARRACÃO DE OBRA PARA ALOJAMENTO/ESCRITÓRIO, PISO EM PINHO 3A, PAREDES EM COMPENSADO 10 MM, COBERTURA EM TELHA AMIANTO 6 MM, INCLUSIVE INSTALAÇÕES ELÉTRICAS E ESQUADRIAS | m² | #REF! | 192.81 | #REF! | 155.49
| 74210/001 SINAPI RECIFE 10/2013 | BARRACÃO PARA DEPÓSITO EM TÁBUAS DE MADEIRA, COBERTURA EM FIBROCIMENTO 4 MM, INCLUSIVE PISO ARGAMASSA 1:6 (CIMENTO E AREIA) | m² | #REF! | 246.45 | #REF! | 198.75
| 74242/001 SINAPI RECIFE 10/2013 | BARRACÃO DE OBRA EM TÁBUAS DE MADEIRA COM BANHEIRO, COBERTURA EM EM FIBROCIMENTO 4 MM, INCLUSO INSTALAÇÕES HIDRO-SANITÁRIAS E ELÉTRICAS. | m² | #REF! | 190.92 | #REF! | 153.97
| 74220/001 SINAPI RECIFE 10/2013 | TAPUME DE CHAPA DE MADEIRA COMPENSADA (6 MM) - PINTURA A CAL - APROVEITAMENTO 2 X | m² | #REF! | 37.35 | #REF! | 30.12
| 72230 SINAPI RECIFE 10/2013 | RETIRADA DE TELHAS CERÂMICAS OU DE VIDRO | m² | #REF! | 4.04 | #REF! | 3.26
| 72231 SINAPI RECIFE 10/2013 | RETIRADA DE TELHAS ONDULADAS | m² | #REF! | 2.83 | #REF! | 2.28
| 72226 SINAPI RECIFE 10/2013 | RETIRADA DE ESTRUTURA DE MADEIRA PONTALETADA PARA TELHAS CERÂMICAS OU DE VIDRO | m² | #REF! | 5.65 | #REF! | 4.56
| 72227 SINAPI RECIFE 10/2013 | RETIRADA DE ESTRUTURA DE MADEIRA PONTALETADA PARA TELHAS ONDULADAS | m² | #REF! | 3.77 | #REF! | 3.04
| 72228 SINAPI RECIFE 10/2013 | RETIRADA DE ESTRUTURA DE MADEIRA COM TESOURAS PARA TELHAS CERÂMICAS OU DE VIDRO | m² | #REF! | 9.44 | #REF! | 7.61
| 72229 SINAPI RECIFE 10/2013 | RETIRADA DE ESTRUTURA DE MADEIRA COM TESOURAS PARA TELHAS ONDULADAS | m² | #REF! | 7.55 | #REF! | 6.09
| 72142 SINAPI RECIFE 10/2013 | RETIRADA DE FOLHAS DE PORTA DE PASSAGEM OU JANELA | Ud | #REF! | 5.38 | #REF! | 4.34
| 72143 SINAPI RECIFE 10/2013 | RETIRADA DE BATENTES DE MADEIRA | Ud | #REF! | 25.87 | #REF! | 20.86
| 73801/001 SINAPI RECIFE 10/2013 | DEMOLICAO DE PISO DE ALTA RESISTENCIA | m² | #REF! | 12.14 | #REF! | 9.79
| 73802/001 SINAPI RECIFE 10/2013 | DEMOLIÇÃO DE REVESTIMENTO COM ARGAMASSA DE CAL E AREIA | m² | #REF! | 4.04 | #REF! | 3.26
| 73899/002 SINAPI RECIFE 10/2013 | DEMOLIÇÃO DE ALVENARIA DE TIJOLOS FURADOS S/REAPROVEITAMENTO | m³ | #REF! | 45.89 | #REF! | 37.01
| 72216 SINAPI RECIFE 10/2013 | DEMOLIÇÃO DE VERGAS, CINTAS E PILARETES DE CONCRETO. | m³ | #REF! | 105.31 | #REF! | 84.93
| 03.01.080 EMLURB RECIFE 10/2013 | DEMOLICAO DE REVESTIMENTO DE PISO COM LADRILHO HIDRAULICO, LAJOTA OU CERAMICO. | m² | #REF! | 6.84 | #REF! | 5.52
2.0 |  | Infra-estrutura |  |  | 0 | #REF!
| 73965/010 SINAPI RECIFE 10/2013 | ESCAVAÇÃO MANUAL DE VALA EM MATERIAL DE 1ª CATEGORIA ATÉ 1,50 M, EXCLUINDO ESGOTAMENTO / ESCORAMENTO. | m³ | #REF! | 28.35 | #REF! | 22.86
| 83532 SINAPI RECIFE 10/2013 | LASTRO DE CONCRETO TRACO 1:4:8, PREPARO MECANICO | m³ | #REF! | 494.44 | #REF! | 398.74
| 06.03.103 EMLURB RECIFE 10/2013 | CONCRETO ARMADO PRONTO, FCK 25 MPA CONDICAO A (NBR 12655), LANCADO EM FUNDACOES E ADENSADO, INCLUSIVE FORMA, ESCORAMENTO E FERRAGEM. | m³ | #REF! | 1545.96 | #REF! | 1246.74
| 73935/002 SINAPI RECIFE 10/2013 | ALVENARIA EM TIJOLO CERAMICO FURADO 10X20X20CM, 1 VEZ, ASSENTADO EM ARGAMASSA TRACO 1:5 (CIMENTO E AREIA), E=1CM | m² | #REF! | 54.71 | #REF! | 44.12
| 73904/001 SINAPI RECIFE 10/2013 | ATERRO APILOADO (MANUAL) EM CAMADAS DE 20 CM COM MATERIAL DE EMPRÉSTIMO | m³ | #REF! | 112.95 | #REF! | 91.09
| 73964/004 SINAPI RECIFE 10/2013 | REATERRO DE VALAS / CAVAS, COMPACTADA A MAÇO, EM CAMADAS DE ATÉ 30 CM | m³ | #REF! | 17 | #REF! | 13.71
3.0 |  | Superestrutura |  |  | 0 | #REF!
| 06.03.143 EMLURB RECIFE 10/2013 | CONCRETO ARMADO PRONTO, FCK 25 MPA, CONDICAO A (NBR 12655),LANCADO EM QUALQUER TIPO DE ESTRUTURA E ADENSADO, INCLUSIVE FORMA, ESCORAMENTO E FERRAGEM. | m³ | #REF! | 2218.57 | #REF! | 1789.17
| 73935/001 SINAPI RECIFE 10/2013 | ALVENARIA DE TIJOLOS CERÂMICO FURADO 10X20X20 CM, 1/2 VEZ, ASSENTADO EM ARGAMASSA TRAÇO 1:4 (CIMENTO E AREIA). | m² | #REF! | 36.2 | #REF! | 29.19
| 74141/001 SINAPI RECIFE 10/2013 | LAJE PRÉ-MOLD BETA 11 P/1KN/M² VÃOS 4,40 M/INCL. VIGOTAS, TIJOLOS, ARMADURA NEGATIVA, CAPEAMENTO 3 CM, CONCRETO 15 MPA, ESCORAMENTO, MATERIAL E MÃO-DE-OBRA | m² | #REF! | 73.06 | #REF! | 58.92
| 74202/001 SINAPI RECIFE 10/2013 | LAJE PRÉ-MOLDADA P/ FORRO, SOBRECARGA 100 KG/M², VÃOS ATÉ 3,50 M/E= 8 CM,C/LAJOTAS E CAP. C/ CONC. FCK = 20 MPA, 3 CM, INTER-EIXO 38 CM, C/ESCORAMENTO (REAPR. 3X) E FERRAGEM NEGATIVA | m² | #REF! | 62.3 | #REF! | 50.24
| 74202/002 SINAPI RECIFE 10/2013 | LAJE PRÉ-MOLDADA P/ PISO, SOBRECARGA 200 KG/M², VÃOS ATÉ 3,50 M/E= 8 CM,C/LAJOTAS E CAP. C/ CONC. FCK = 20 MPA, 4 CM, INTER-EIXO 38 CM, C/ESCORAMENTO (REAPR. 3X) E FERRAGEM NEGATIVA |  | #REF! | 70.22 | #REF! | 56.63
| 73937/003 SINAPI RECIFE 10/2013 | COBOGO DE CONCRETO (ELEMENTO VAZADO), 7X50X50 CM, ASSENTADO COM ARGAMASSA TRAÇO 1:3 (CIMENTO E AREIA) | m² | #REF! | 101.28 | #REF! | 81.68
4.0 |  | Coberta |  |  | 0 | #REF!
| 72077 SINAPI RECIFE 10/2013 | ESTRUTURA DE MADEIRA DE LEI 1ª SERRADA NÃO APARELHADA, PARA TELHAS CERÂMICAS, VÃOS ATÉ 7 M | m² | #REF! | 113.62 | #REF! | 91.63
| 72081 SINAPI RECIFE 10/2013 | ESTRUTURA DE MADEIRA DE LEI 1ª SERRADA NÃO APARELHADA, PARA TELHAS ONDULADAS, VÃOS ATÉ 7 M | m² | #REF! | 73.97 | #REF! | 59.65
| 72110 SINAPI RECIFE 10/2013 | ESTRUTURA METALICA EM TESOURAS OU TRELICAS, VAO LIVRE DE 12M, FORNECIMENTO E MONTAGEM, NAO SENDO CONSIDERADOS OS FECHAMENTOS METALICOS, AS COLUNAS, OS SERVICOS GERAIS EM ALVENARIA E CONCRETO, AS TELHAS DE COBERTURA E A PINTURA DE ACABAMENTO | m² | #REF! | 68.31 | #REF! | 55.09
| 84033 SINAPI RECIFE 10/2013 | COBERTURA COM TELHA COLONIAL, EXCLUINDO MADEIRAMENTO | m² | #REF! | 37.6 | #REF! | 30.32
| 84033 7176 SINAPI RECIFE 10/2013 | COBERTURA COM TELHA COLONIAL REAPROVEITADA, EXCLUINDO MADEIRAMENTO | m² | #REF! | 5.31 | #REF! | 4.28 | 30.32 | 0.93 | 28
| C2452 SEINFRA DESONERADA 11/2013 | TELHA TIPO ONDULINE EM ESTRUTURA METÁLICA | m² | #REF! | 53.74 | #REF! | 43.34
| C1004 SEINFRA DESONERADA 11/2013 | CUMEEIRA TIPO ONDULINE EM ESTRUTURA METÁLICA | m | #REF! | 49.03 | #REF! | 39.54
| 74045/001 SINAPI RECIFE 10/2013 | CUMEEIRA UNIVERSAL PARA TELHA DE FIBROCIMENTO ONDULADA ESPESSURA 6 MM, INCLUSO JUNTAS DE VEDACAO E ACESSORIOS DE FIXACAO | m | #REF! | 121.48 | #REF! | 97.97
| 6058 SINAPI RECIFE 10/2013 | CUMEEIRA COM TELHA CERAMICA EMBOCADA COM ARGAMASSA TRACO 1:2:8 (CIMENTO, CAL HIDRATADA E AREIA) | m | #REF! | 16.28 | #REF! | 13.13
| 73938/007 SINAPI RECIFE 10/2013 | EMBOÇAMENTO DA ÚLTIMA FIADA DE TELHA PLAN, COLONIAL OU PAULISTA, COM ARGAMASSA NO TRAÇO 1:2:8 (CIMENTO, CAL HIDRATADA E AREIA) | m | #REF! | 6.55 | #REF! | 5.28
| 72105 SINAPI RECIFE 10/2013 | CALHA DE CHAPA GALVANIZADA N. 24, DESENVOLVIMENTO 50 CM | m | #REF! | 43.44 | #REF! | 35.03
| 84043 SINAPI RECIFE 10/2013 | CALHA DE CONCRETO, 30X15 CM, ESPESSURA 8 CM PREPARADA EM BETONEIRA COM CIMENTADO LISO EXECUTADO COM ARGAMASSA TRACO 1:4 (CIMENTO E AREIA MEDIA NAO PENEIRADA), PREPARO MANUAL | m | #REF! | 89.03 | #REF! | 71.8
| 72106 SINAPI RECIFE 10/2013 | RUFO EM CHAPA DE ACO GALVANIZADO NUMERO 24, DESENVOLVIMENTO DE 16CM | m | #REF! | 18.15 | #REF! | 14.64
| 73753/001 SINAPI RECIFE 10/2013 | IMPERMEABILIZACAO DE SUPERFICIE COM MANTA ASFALTICA PROTEGIDA COM FILME DE ALUMINIO GOFRADO (DE ESPESSURA 0,8MM), INCLUSA APLICACAO DE EMULSAO ASFALTICA, E=3MM. | m² | #REF! | 58.59 | #REF! | 47.25
|  |  |  | #REF! | 0 | #REF!
5.0 |  | Esquadria |  |  | 0 | #REF!
| 73910/005 SINAPI RECIFE 10/2013 | PORTA DE MADEIRA COMPENSADA LISA PARA PINTURA, INCLUSO ADUELA 2A, ALIZAR 2A, DOBRADICA E FECHADURA EXTERNA PADRAO POPULAR | m² | #REF! | 170.95 | #REF! | 137.86 | 231.6 | 0,8X2,1=1,68
| 73880/002 SINAPI RECIFE 10/2013 | PORTA DE MADEIRA ALMOFADADA SEMI-OCA 1A, INCLUSO ADUELA, ALIZAR, DOBRADICA E FECHADURA EXTERNA PADRAO POPULAR | m² | #REF! | 324.35 | #REF! | 261.57 | 439.44 | 0,8X2,1=1,68
| 73813/001 SINAPI RECIFE 10/2013 | JANELA DE ABRIR DE MADEIRA 1A COM ALMOFADA, INCLUSO GUARNICOES E DOBRADICAS | m² | #REF! | 341.71 | #REF! | 275.57 | 620.03 | 1,5X1,5=2,25
| 74067/001 SINAPI RECIFE 10/2013 | JANELA ALUMINIO DE CORRER, 2 FOLHAS PARA VIDRO, SEM BANDEIRA, LINHA 25 | m² | #REF! | 448.61 | #REF! | 361.78
| 74067/003 SINAPI RECIFE 10/2013 | JANELA ALUMINIO DE CORRER, VENEZIANA, COM BANDEIRA, LINHA 25 | m² | #REF! | 678.08 | #REF! | 546.84
| 74068/002 SINAPI RECIFE 10/2013 | FECHADURA DE EMBUTIR COMPLETA, PARA PORTAS EXTERNAS, PADRAO DE ACABAMENTO POPULAR | Ud | #REF! | 56.61 | #REF! | 45.65
| 74070/003 SINAPI RECIFE 10/2013 | FECHADURA DE EMBUTIR COMPLETA, PARA PORTAS INTERNAS, PADRAO DE ACABAMENTO POPULAR | Ud | #REF! | 48.74 | #REF! | 39.31
| 6104 SINAPI RECIFE 10/2013 | JANELA BASCULANTE EM CHAPA DE ACO | m² | #REF! | 296.17 | #REF! | 238.85
| 73933/004 SINAPI RECIFE 10/2013 | PORTA DE FERRO, DE ABRIR, BARRA CHATA COM REQUADRO E GUARNIÇÃO | m² | #REF! | 263.81 | #REF! | 212.75
| 73880/002 SINAPI RECIFE 10/2013 | RECUPERAÇÃO DE ESQUADRIAS DE MADEIRA | m² | #REF! | 97.3 | #REF! | 78.47 | 439.44 | 0,8X2,1=1,68
| 73932/001 SINAPI RECIFE 10/2013 | GRADE DE FERRO EM BARRA CHATA 3/16" | m² | #REF! | 269.02 | #REF! | 216.95
| 74100/001 SINAPI RECIFE 10/2013 | PORTAO DE FERRO COM VARA 1/2", COM REQUADRO | m² | #REF! | 217.99 | #REF! | 175.8
| 74136/003 SINAPI RECIFE 10/2013 | PORTA DE ACO DE ENROLAR ONDULADA CHAPA 24 RAIADA LARGA | m² | #REF! | 301.62 | #REF! | 243.24
| 72122 SINAPI RECIFE 10/2013 | VIDRO FANTASIA TIPO CANELADO, ESPESSURA 4MM | m² | #REF! | 53.06 | #REF! | 42.79
| 72117 SINAPI RECIFE 10/2013 | VIDRO LISO COMUM TRANSPARENTE, ESPESSURA 4MM | m² | #REF! | 66.85 | #REF! | 53.91
6.0 |  | Revestimento |  |  | 0 | #REF!
| 73928/002 SINAPI RECIFE 10/2013 | CHAPISCO TRACO 1:3 (CIMENTO E AREIA), ESPESSURA 0,5CM, PREPARO MANUAL | m² | #REF! | 4.32 | #REF! | 3.48
| 73927/009 SINAPI RECIFE 10/2013 | EMBOCO PAULISTA (MASSA UNICA) TRACO 1:2:8 (CIMENTO, CAL E AREIA MEDIA), ESPESSURA 2,0CM, PREPARO MANUAL DA ARGAMASSA | m² | #REF! | 19.44 | #REF! | 15.68
| 5990 SINAPI RECIFE 10/2013 | EMBOCO TRACO 1:2:8 (CIMENTO, CAL E AREIA MEDIA), ESPESSURA 2,0CM, PREPARO MECANICO DA ARGAMASSA | m² | #REF! | 18.81 | #REF! | 15.17
| 73912/001 SINAPI RECIFE 10/2013 | CERAMICA ESMALTADA EM PAREDES 1A, PEI-4, 20X20CM, PADRAO MEDIO, FIXADA | m² | #REF! | 24.53 | #REF! | 19.78 | colocar outros
| 73925/002 SINAPI RECIFE 10/2013 | AZULEJO 1A 15X15CM FIXADO ARGAMASSA COLANTE, REJUNTAMENTO COM CIMENTO | m² | #REF! | 30.37 | #REF! | 24.49
| 11.06.053 EMLURB RECIFE 10/2013 | REVESTIMENTO EM PAREDE COM CERAMICA ESMALTADA 10X10CM,TIPO A, BRANCA, ELIANE,PORTO RICO,SAMARSA, ELIZABETH OU SIMILAR, ASSENTADO COM AR GAMASSA PRE FABRICADA E REJUNTE DA QUARTZOLIT OU SIMILAR (ESPESSURA DA JUNTA DE 6MM) SOBRE EMBOCO PRONTO. | m² | #REF! | 47.84 | #REF! | 38.58
7.0 |  | Piso |  |  | 0 | #REF!
| 83532 SINAPI RECIFE 10/2013 | LASTRO DE CONCRETO TRACO 1:4:8, ESPESSURA 5CM, PREPARO MECANICO | m² | #REF! | 24.73 | #REF! | 19.94 | 398.74
| 73920/003 SINAPI RECIFE 10/2013 | REGULARIZACAO DE PISO/BASE EM ARGAMASSA TRACO 1:4 (CIMENTO E AREIA), ESPESSURA 3,0CM, PREPARO MANUAL | m² | #REF! | 17.41 | #REF! | 14.04
| 73946/001 SINAPI RECIFE 10/2013 | PISO EM CERAMICA ESMALTADA LINHA POPULAR PEI-4, ASSENTADA COM ARGAMASS | m² | #REF! | 22.82 | #REF! | 18.4
| Composição - 16 | TESTEIRA EM GRANILITE, MARMORITE OU GRANITINA ESPESSURA 8 MM, INCLUSO JUNTAS DE DILATACAO PLASTICAS, ALTURA DE 10 CM. | m | #REF! | 10.21 | #REF! | 8.23
| 84191 SINAPI RECIFE 10/2013 | PISO EM GRANILITE, MARMORITE OU GRANITINA ESPESSURA 8 MM, INCLUSO JUNTAS DE DILATACAO PLASTICAS | m² | #REF! | 54.36 | #REF! | 43.84
8.0 |  | Pintura |  |  | 0 | #REF!
| 6082 SINAPI RECIFE 10/2013 | PINTURA EM VERNIZ SINTETICO BRILHANTE EM MADEIRA, TRES DEMAOS | m² | #REF! | 9.25 | #REF! | 7.46
| 73999/001 SINAPI RECIFE 10/2013 | PINTURA COM CAL, EM PAREDES INTERNAS, TRES DEMAOS, INCLUSO OLEO DE LINHACA | m² | #REF! | 4.48 | #REF! | 3.61
| 73955/002 SINAPI RECIFE 10/2013 | EMASSAMENTO COM MASSA LATEX PVA PARA AMBIENTES INTERNOS, DUAS DEMAOS | m² | #REF! | 6.81 | #REF! | 5.49
| 73750/001 SINAPI RECIFE 10/2013 | PINTURA LATEX PVA AMBIENTES INTERNOS, DUAS DEMAOS | m² | #REF! | 7.73 | #REF! | 6.23
| 74134/002 SINAPI RECIFE 10/2013 | EMASSAMENTO COM MASSA ACRILICA PARA AMBIENTES INTERNOS/EXTERNOS, DUAS DEMAOS | m² | #REF! | 8.59 | #REF! | 6.93
| 73954/002 SINAPI RECIFE 10/2013 | PINTURA LATEX ACRILICA AMBIENTES INTERNOS/EXTERNOS, DUAS DEMAOS | m² | #REF! | 8.41 | #REF! | 6.78
| 74065/001 SINAPI RECIFE 10/2013 | PINTURA ESMALTE PARA MADEIRA, DUAS DEMAOS, INCLUSO APARELHAMENTO COM FUNDO NIVELADOR BRANCO FOSCO | m² | #REF! | 13.79 | #REF! | 11.12
| 73739/001 SINAPI RECIFE 10/2013 | PINTURA ESMALTE EM MADEIRA, DUAS DEMAOS | m² | #REF! | 11.09 | #REF! | 8.94
| 73924/002 SINAPI RECIFE 10/2013 | PINTURA ESMALTE , DUAS DEMAOS, PARA FERRO | m² | #REF! | 15.55 | #REF! | 12.54
| 74145/001 SINAPI RECIFE 10/2013 | PINTURA ESMALTE FOSCO, DUAS DEMAOS, SOBRE SUPERFICIE METALICA, INCLUSO UMA DEMAO DE FUNDO ANTICORROSIVO | m² | #REF! | 13.93 | #REF! | 11.23
9.0 |  | Instalações elétricas |  |  | 0 | #REF!
| 18.22.010 EMLURB RECIFE 10/2013 | PONTO DE LUZ EM TETO OU PAREDE, INCLUINDO CAI XA 4 X 4 POL. TIGREFLEX OU SIMILAR, TUBULACAO PVC RIGIDO E FIACAO, ATE O QUADRO DE DISTRIBUICAO. | Pt | #REF! | 79.14 | #REF! | 63.82
| 18.22.050 EMLURB RECIFE 10/2013 | PONTO DE INTERRUPTOR THREE-WAY, PIAL OU SIMILAR, INCLUSIVE TUBULACAO PVC RIGIDO, FIACAO, CAIXA 4 X 2 POL. TIGREFLEX OU SIMILAR, PLACA E DEMAIS ACESSORIOS, ATE O PONTO DE LUZ. | Pt | #REF! | 201.09 | #REF! | 162.17
| 18.22.020 EMLURB RECIFE 10/2013 | PONTO DE INTERRUPTOR DE UMA SECCAO, PIAL OU SIMILAR,INCLUSIVE TUBULACAO PVC RIGIDO, FIACAO, CX. 4 X 2 POL. TIGREFLEX OU SIMILAR PLACA E DEMAIS ACESSORIOS, ATE O PONTO DE LUZ. | Pt | #REF! | 67.29 | #REF! | 54.27
| 18.22.030 EMLURB RECIFE 10/2013 | PONTO DE INTERRUPTOR DE 2 SECCOES, PIAL OU SI MILAR, INCLUSIVE TUBULACAO PVC RIGIDO, FIACAO CAIXA 4 X 2 POL. TIGREFLEX OU SIMILAR, PLACA E DEMAIS ACESSORIOS, ATE O PONTO DE LUZ. | Pt | #REF! | 101.98 | #REF! | 82.24
| 18.22.040 EMLURB RECIFE 10/2013 | PONTO DE INTERRUPTOR DE 3 SECCOES, PIAL OU SIMILAR, INCLUSIVE TUBULACAO PVC RIGIDO, FIACAO CAIXA 4 X 2 POL. TIGREFLEX OU SIMILAR, PLACA E DEMAIS ACESSORIOS, ATE O PONTO DE LUZ. | Pt | #REF! | 127.67 | #REF! | 102.96
| 18.22.055 EMLURB RECIFE 10/2013 | PONTO DE TOMADA UNIV.(2P+1 T) 10A PIAL OU SIMILAR INCLUSIVE TUBULACAO PVC RIGIDO, FIACAO, CAIXA 4 X 2 POL. TIGREFLEX OU SIMILAR, PLACA E DEMAIS ACESSORIOS, ATE O PONTO DE LUZ OU QUADRO DE DISTRIBUICAO. | Pt | #REF! | 122.83 | #REF! | 99.06
| 18.22.060 EMLURB RECIFE 10/2013 | PONTO DE TOMADA UNIV.(2P+1 T) 20A PIAL OU SIMILAR INCLUSIVE TUBULACAO PVC RIGIDO, FIACAO, CAIXA 4 X 2 POL. TIGREFLEX OU SIMILAR, PLACA E DEMAIS ACESSORIOS, ATE O PONTO DE LUZ OU QUADRO DE DISTRIBUICAO. | Pt | #REF! | 127.78 | #REF! | 103.05
| 18.22.070 EMLURB RECIFE 10/2013 | PONTO DE TOMADA UNIVERSAL (2P+1 T),PIAL OU SIMILAR P/ 2000 W INCLUSIVE TUBULACAO PVC RIGIDO, FIACAO, CAIXA 4 X 2 POL.TIGREFLEX OU SIMILAR, PLACA E DEMAIS ACESSORIOS ATE O QUADRO DE DISTRIBUICAO. | Pt | #REF! | 205.43 | #REF! | 165.67
| 18.22.080 EMLURB RECIFE 10/2013 | PONTO DE TOMADA P/AR CONDICIONADO C/CONJ. TIPO ARSTOP OU SIMILAR,EM CAIXA TIGREFLEX OU SI MILAR 4 X 4 POL.,C/PLACA, TOMADA TRIP. P/PINO CHATO E DISJ. TERMOMAG. DE 25A, INCLUSIVE TUBULACAO PVC RIGIDO, FIACAO, ATERRAMENTO E DEMAIS ACESS. ATE O QUADRO DE DISTRIBUICAO. | Pt | #REF! | 236.98 | #REF! | 191.11
| 18.22.090 EMLURB RECIFE 10/2013 | PONTO DE TOMADA PARA TELEFONE, PIAL OU SIMIMILAR, EM CAIXA TIGREFLEX OU SIMILAR DE 4 X 2 POL., INCLUSIVE PLACA, TUBULACAO EM PVC RIGIDO, FIACAO, CAIXAS DE PASSAGEM E DEMAIS ACESSORIOS, ATE A CAIXA DE DISTRIBUICAO DO PAVIMENTO. | Pt | #REF! | 114.75 | #REF! | 92.54
|  |  |  | #REF! | 0 | #REF!
| 68069 SINAPI RECIFE 10/2013 | HASTE COPPERWELD 5/8 X 3,0M COM CONECTOR | Ud | #REF! | 68.31 | #REF! | 55.09
| 74131/001 SINAPI RECIFE 10/2013 | QUADRO DE DISTRIBUICAO DE ENERGIA EM CHAPA METALICA, PARA 3 DISJUNTORES TERMOMAGNETICOS MONOPOLARES, SEM DISPOSITIVO PARA CHAVE GERAL, COM PORTA, SEM BARRAMENTOS FASES E COM BARRAMENTO NEUTRO, FORNECIMENTO E INSTALACAO | Ud | #REF! | 42.8 | #REF! | 34.52
| 74131/004 SINAPI RECIFE 10/2013 | QUADRO DE DISTRIBUICAO DE ENERGIA DE EMBUTIR, EM CHAPA METALICA, PARA 18 DISJUNTORES TERMOMAGNETICOS MONOPOLARES, COM BARRAMENTO TRIFASICO E NEUTRO, FORNECIMENTO E INSTALACAO | Ud | #REF! | 430.22 | #REF! | 346.95
| 74131/005 SINAPI RECIFE 10/2013 | QUADRO DE DISTRIBUICAO DE ENERGIA DE EMBUTIR, EM CHAPA METALICA, PARA 24 DISJUNTORES TERMOMAGNETICOS MONOPOLARES, COM BARRAMENTO TRIFASICO E NEUTRO, FORNECIMENTO E INSTALACAO | Ud | #REF! | 470.46 | #REF! | 379.4
| 74130/001 SINAPI RECIFE 10/2013 | DISJUNTOR TERMOMAGNETICO MONOPOLAR PADRAO NEMA (AMERICANO) 10 A 30A 240V, FORNECIMENTO E INSTALACAO | Ud | #REF! | 11.88 | #REF! | 9.58
| 73953/001 SINAPI RECIFE 10/2013 | LUMINARIA TIPO CALHA, DE SOBREPOR, COM REATOR DE PARTIDA RAPIDA E LAMPADA FLUORESCENTE 1X20W, COMPLETA, FORNECIMENTO E INSTALACAO | Cj | #REF! | 68.18 | #REF! | 54.98
| 73953/005 SINAPI RECIFE 10/2013 | LUMINARIA TIPO CALHA, DE SOBREPOR, COM REATOR DE PARTIDA RAPIDA E LAMPADA FLUORESCENTE 1X40W, COMPLETA, FORNECIMENTO E INSTALACAO | Cj | #REF! | 78.89 | #REF! | 63.62
| 73953/006 SINAPI RECIFE 10/2013 | LUMINARIA TIPO CALHA, DE SOBREPOR, COM REATOR DE PARTIDA RAPIDA E LAMPADA FLUORESCENTE 2X40W, COMPLETA, FORNECIMENTO E INSTALACAO | Cj | #REF! | 112.1 | #REF! | 90.4
| 74094/001 SINAPI RECIFE 10/2013 | LUMINARIA TIPO SPOT PARA 1 LAMPADA INCANDESCENTE/FLUORESCENTE COMPACTA | Cj | #REF! | 25.54 | #REF! | 20.6
| 9540 SINAPI RECIFE 10/2013 | ENTRADA DE ENERGIA ELETRICA AEREA MONOFASICA 50A | Ud | #REF! | 998.26 | #REF! | 805.05
| Composição - 14 | ENTRADA DE ENERGIA ELETRICA AEREA TRIFASICA | Ud | #REF! | 1336.58 | #REF! | 1077.89
|  |  |  | #REF! | 0 | #REF!
| 18.22.010 EMLURB RECIFE 10/2013 | RECUPERAÇÃO DE PONTO DE LUZ, INCLUSIVE SUBSTITUIÇÃO DE PEÇAS NECESSÁRIAS. | Pt | #REF! | 23.75 | #REF! | 19.15 | 63.82
| 18.22.020 EMLURB RECIFE 10/2013 | RECUPERAÇÃO DE PONTO DE INTERRUPTOR, INCLUSIVE SUBSTITUIÇÃO DE PEÇAS. | Pt | #REF! | 20.19 | #REF! | 16.28 | 54.27
| 18.22.060 EMLURB RECIFE 10/2013 | RECUPERAÇÃO DE PONTO DE TOMADA, INCLUSIVE SUBSTITUIÇÃO DE PEÇAS. | Pt | #REF! | 38.34 | #REF! | 30.92 | 103.05
| 18.22.100 EMLURB RECIFE 10/2013 | PONTO DE CAMPAINHA, INCLUSIVE CAIXA, CIGARRA, BOTAO, ESPELHO, TUBULACAO PVC RIGIDO, FIACAO E DEMAIS ACESSORIOS, ATE QUADRO DE DISTRIBUICAO. | Pt | #REF! | 177.7 | #REF! | 143.31
| 73613 SINAPI RECIFE 10/2013 | ELETRODUTO DE PVC RIGIDO ROSCAVEL DN 20MM (3/4") INCL CONEXOES, FORNECIMENTO E INSTALACAO | m | #REF! | 8.36 | #REF! | 6.74
| 74252/001 SINAPI RECIFE 10/2013 | ELETRODUTO DE PVC RIGIDO ROSCAVEL DN 25MM (1") INCL CONEXOES, FORNECIMENTO E INSTALACAO | m | #REF! | 9.75 | #REF! | 7.86
| 73860/008 SINAPI RECIFE 10/2013 | CABO DE COBRE ISOLADO PVC 450/750V 2,5MM2 RESISTENTE A CHAMA - FORNECIMENTO E INSTALACAO | m | #REF! | 2.96 | #REF! | 2.39
| 73860/011 SINAPI RECIFE 10/2013 | CABO DE COBRE ISOLADO PVC 450/750V 10MM2 RESISTENTE A CHAMA - FORNECIMENTO E INSTALACAO | m | #REF! | 10.58 | #REF! | 8.53
| 74130/004 SINAPI RECIFE 10/2013 | DISJUNTOR TERMOMAGNETICO TRIPOLAR 10 A 50A 240 V, FORNECIMENTO E INSTALACAO | Ud | #REF! | 76.25 | #REF! | 61.49
| 83446 SINAPI RECIFE 10/2013 | CAIXA DE PASSAGEM 30X30X40 COM TAMPA E DRENO BRITA | Ud | #REF! | 123.23 | #REF! | 99.38
| 83386 SINAPI RECIFE 10/2013 | CAIXA DE PASSAGEM PVC 4X4" - FORNECIMENTO E INSTALACAO | Ud | #REF! | 6.57 | #REF! | 5.3
| 17.08.020 EMLURB RECIFE 10/2013 | FORNECIMENTO E ASSENTAMENTO DE CAIXA PRÉ-MOLDADA PARA AR CONDICIONADO, CAPACIDADE 10.000/12.000BTU TIPO PADRÃO (ABERTA) | Ud | #REF! | 161.61 | #REF! | 130.33
|  |  |  | #REF! | 0 | #REF!
|  |  |  | #REF! | 0 | #REF!
10.0 |  | Instalações Hidro-sanitárias |  |  | 0 | #REF!
| 19.01.030 EMLURB RECIFE 10/2013 | RECUPERAÇÃO DE PONTO DE ESGOTO PREDIAL - FORNECIMENTO E INSTALACAO | Pt | #REF! | 18.44 | #REF! | 14.87 | 49.58
| 19.01.010 EMLURB RECIFE 10/2013 | PONTO DE ESGOTO PARA BACIA SANITARIA, INCLUSIVE TUBULACOES E CONEXOES EM PVC RIGI DO SOLDAVEIS, ATE A COLUNA OU O SUB-COLE- TOR | Pt | #REF! | 69.74 | #REF! | 56.24
| 19.01.020 EMLURB RECIFE 10/2013 | PONTO DE ESGOTO PARA PIA OU LAVANDARIA, INCLUSIVE TUBULACOES E CONEXOES EM PVC RIGI- DO SOLDAVEIS , ATE A COLUNA OU O SUB-COLE- TOR. | Pt | #REF! | 65.14 | #REF! | 52.53
| 19.01.030 EMLURB RECIFE 10/2013 | PONTO DE ESGOTO PARA LAVATORIO OU MICTORIO, INCLUSIVE TUBULACOES E CONEXOES EM PVC RIGIDO SOLDAVEIS, ATE A COLUNA OU O SUB-COLETOR | Pt | #REF! | 61.48 | #REF! | 49.58
| 19.01.040 EMLURB RECIFE 10/2013 | PONTO DE ESGOTO PARA RALO SIFONADO, INCLUSIVE RALO, TUBULACOES E CONEXOES EM PVC RIGIDO SOLDAVEIS , ATE A COLUNA OU O SUBCOLETOR. | Pt | #REF! | 69.2 | #REF! | 55.81
| 19.02.020 EMLURB RECIFE 10/2013 | RECUPERAÇÃO DE PONTO DE AGUA FRIA PVC - FORNECIMENTO E INSTALACAO | Pt | #REF! | 14.27 | #REF! | 11.51 | 38.37
| 19.02.020 EMLURB RECIFE 10/2013 | PONTO DE AGUA, INCLUSIVE TUBULACOES E CONE XOES DE PVC RIGIDO SOLDAVEL E ABERTURA DE RASGOS EM ALVENARIA , ATE O REGISTRO GERAL DO AMBIENTE. | Pt | #REF! | 47.58 | #REF! | 38.37
| 85123 SINAPI RECIFE 10/2013 | TUBO PVC PONTA/BOLSA C/ VIROLA DN=100MM P/ ESGOTO JUNTA COM ANEL | m | #REF! | 23.82 | #REF! | 19.21
| 74104/001 SINAPI RECIFE 10/2013 | CAIXA DE INSPEÇÃO EM ALVENARIA DE TIJOLO MACIÇO 60X60X60CM, REVESTIDA INTERNAMENTO COM BARRA LISA (CIMENTO E AREIA, TRAÇO 1:4) E=2,0CM, COM TAMPA PRÉ-MOLDADA DE CONCRETO E FUNDO DE CONCRETO 15MPA TIPO C - ESCAVAÇÃO E CONFECÇÃO | Ud | #REF! | 132.77 | #REF! | 107.07
| 74101/001 SINAPI RECIFE 10/2013 | VASO SANITARIO, ASSENTO PLASTICO, CAIXA DE DESCARGA PVC DE SOBREPOR, ENGATE PLASTICO, TUBO DE DESCIDA E BOLSA DE BORRACHA | Cj | #REF! | 230.5 | #REF! | 185.89
| 74193/001 SINAPI RECIFE 10/2013 | VASO SANITARIO COM CAIXA DE DESCARGA ACOPLADA - LOUCA BRANCA | Cj | #REF! | 338.05 | #REF! | 272.62
| 74057/001 SINAPI RECIFE 10/2013 | LAVATORIO LOUCA BRANCA SUSPENSO 29,5 X 39,0CM, PADRAO POPULAR, COM COMJUNTO PARA FIXACAO - FORNECIMENTO E INSTALACAO | Cj | #REF! | 78.85 | #REF! | 63.59
| 74234/001 SINAPI RECIFE 10/2013 | MICTORIO SIFONADO DE LOUCA BRANCA COM PERTENCES, COM REGISTRO DE PRESSAO 1/2" COM CANOPLA CROMADA ACABAMENTO SIMPLES E CONJUNTO PARA FIXACAO - FORNECIMENTO E INSTALACAO | Cj | #REF! | 316.04 | #REF! | 254.87
| 19.07.070 EMLURB RECIFE 10/2013 | FORNECIMENTO E ASSENTAMENTO DE SABONETEIRA DE LOUCA BRANCA,CELITE OU SIMILAR, NAS DIMENSOES 7.5 X 15 CM. | Ud | #REF! | 28.88 | #REF! | 23.29
| 19.07.080 EMLURB RECIFE 10/2013 | FORNECIMENTO E ASSENTAMENTO DE CABIDE DE LOUCA BRANCA, CELITE OU SIMILAR, COM UM GANCHO. | Ud | #REF! | 18.3 | #REF! | 14.76
| 19.07.090 EMLURB RECIFE 10/2013 | FORNECIMENTO E ASSENTAMENTO DE PAPELEIRA DE LOUCA BRANCA, CELITE OU SIMILAR,NAS DIMENSOES 15 X 15 CM. | Ud | #REF! | 30.93 | #REF! | 24.94
| 6052 SINAPI RECIFE 10/2013 | TANQUE DE MARMORE SINTETICO 22 LITROS COM VALVULA EM PLASTICO BRANCO 1.1/4"X1.1/2", SIFAO PLASTICO TIPO COPO 1.1/4" E TORNEIRA DE METAL AMARELO CURTA 1/2" OU 3/4" PARA TANQUE - FORNECIMENTO E INSTALACAO | Cj | #REF! | 158.94 | #REF! | 128.18
| 9535 SINAPI RECIFE 10/2013 | CHUVEIRO ELETRICO COMUM CORPO PLASTICO TIPO DUCHA, FORNECIMENTO E INSTALACAO | Ud | #REF! | 43.02 | #REF! | 34.69
| 68061 SINAPI RECIFE 10/2013 | CHUVEIRO PLASTICO BRANCO SIMPLES - FORNECIMENTO E INSTALACAO | Ud | #REF! | 13.66 | #REF! | 11.02
| 6024 SINAPI RECIFE 10/2013 | CAIXA DE DESCARGA PLASTICA EXTERNA COMPLETA,CAPACIDADE 9L COM TUBO DE DESCARGA, ENGATE FLEXIVEL, BOIA E SUPORTE PARA FIXAÇÃO, BOLSA DE LIGAÇÃO EM PVC FLEXÍVEL E CONJUNTO PARA FIXACAO DE CAIXA DE DESCARGA - FORNECIMENTO E INSTALACAO | Cj | #REF! | 61.18 | #REF! | 49.34
| 73949/003 SINAPI RECIFE 10/2013 | TORNEIRA CROMADA LONGA 1/2" OU 3/4" DE PAREDE PARA PIA DE COZINHA COMAREJADOR, PADRAO MEDIO - FORNECIMENTO E INSTALACAO | Ud | #REF! | 131.55 | #REF! | 106.09
| 73949/009 SINAPI RECIFE 10/2013 | TORNEIRA CROMADA 1/2" OU 3/4" PARA LAVATORIO, PADRÃO POPULAR, COM ENGATE FLEXIVEL PLASTICO 1/2"X30CM - FORNECIMENTO E INSTALACAO | Ud | #REF! | 54.99 | #REF! | 44.35
| 73664 SINAPI RECIFE 10/2013 | REGISTRO DE PRESSÃO COM CANOPLA Ø 15MM (1/2") - FORNECIMENTO E INSTALAÇÃO | Ud | #REF! | 79.52 | #REF! | 64.13
| 73949/001 SINAPI RECIFE 10/2013 | TORNEIRA CROMADA 1/2" OU 3/4" PARA JARDIM OU TANQUE, PADRAO ALTO - FORNECIMENTO E INSTALACAO | Ud | #REF! | 78.06 | #REF! | 62.95 | TANQUE | JARDIM
| 72711 SINAPI RECIFE 10/2013 | REGISTRO GAVETA 1/2" BRUTO LATAO - FORNECIMENTO E INSTALACAO | Ud | #REF! | 40.99 | #REF! | 33.06
| 78598/001 SINAPI RECIFE 10/2013 | RESERVATORIO DE FIBROCIMENTO 500L COM ACESSORIOS | Ud | #REF! | 461.26 | #REF! | 371.98
| 73735/001 SINAPI RECIFE 10/2013 | RESERV. DE FIBROC. CAP=1000L C/ACESSORIOS | Ud | #REF! | 697.36 | #REF! | 562.39
| 74126/001 SINAPI RECIFE 10/2013 | GRANITO CINZA POLIDO PARA BANCADA E=2,5 CM, LARGURA 60CM - FORNECIMENTO E INSTALACAO | m² | #REF! | 411.72 | #REF! | 332.0333 | 199.22 | 1,5X0,6=0,9
| 74129/001 SINAPI RECIFE 10/2013 | CUBA DE ACO INOXIDAVEL 46,5X30,0X11,5CM - FORNECIMENTO E INSTALACAO | Cj | #REF! | 79.01 | #REF! | 63.72
| 85097 SINAPI RECIFE 10/2013 | CUBA DE EMBUTIR, EM LOUCA, TIPO OVAL BRANCA, SEM COMPLEMENTOS, PADRAO MEDIO | Ud | #REF! | 83.45 | #REF! | 67.3
| 74058/002 SINAPI RECIFE 10/2013 | TORNEIRA DE BOIA VAZAO TOTAL 3/4 COM BALAO PLASTICO - FORNECIMENTO E INSTALACAO. | Ud | #REF! | 59.27 | #REF! | 47.8
| 19.07.520 EMLURB RECIFE 10/2013 | FORNECIMENTO DE BOMBA 1/3 HP, INCLUSIVE ACESSORIOS, FIXACAO E INSTALACAO. | Cj | #REF! | 595.82 | #REF! | 480.5
| 74092/001 SINAPI RECIFE 10/2013 | AUTOMATICO DE BOIA SUPERIOR 10A/250V - FORNECIMENTO E INSTALACAO | Ud | #REF! | 51.86 | #REF! | 41.82
| 74051/001 SINAPI RECIFE 10/2013 | CAIXA DE GORDURA DUPLA EM CONCRETO PRE-MOLDADO DN 60MM COM TAMPA - FORNECIMENTO E INSTALACAO | Ud | #REF! | 142.46 | #REF! | 114.89
| C1898 SEINFRA 09/2013 | PEÇAS DE APOIO DEFICIENTES C/TUBO INOX P/WC'S | m | #REF! | 248.92 | #REF! | 200.74
| Composição - 05 | CONSTRUÇÃO DE RESERVATÓRIO D'ÁGUA ENTERRADO, CAPACIDADE DE 7000 L, DIMENSÕES INTERNAS 2,50X2,00X1,40 M, LAJE DE FUNDO EM CONCRETO ARMADO E= 15 CM, TAMPA EM LAJE PRÉ-MOLDADA, COM DOIS CINTAMENTOS EM CONCRETO ARMADO 20X20 CM, INCLUSIVE REVESTIMENTO COM ARGAMASSA DE CIMENTO E AREIA | Ud | #REF! | 5017.39 | #REF! | 4046.28
| Composição - 10 | CONSTRUÇÃO DE CASA DE BOMBA, 70X70X70 CM, EM ALVENARIA REVESTIDA COM ARGAMASSA DE CIMENTO E AREIA, COBERTA COM LAJE DE CONCRETO ARMADO E PORTÃO DE FERRO | Cj | #REF! | 433.44 | #REF! | 349.55
| 74197/001 SINAPI RECIFE 10/2013 | FOSSA SEPTICA EM ALVENARIA DE TIJOLO CERAMICO MACICO DIMENSOES EXTERNAS 1,90X1,10X1,40M, 1.500 LITROS, REVESTIDA INTERNAMENTE COM BARRA LISA, COM TAMPA EM CONCRETO ARMADO COM ESPESSURA 8CM | Ud | #REF! | 1021.98 | #REF! | 824.18
| 74198/002 SINAPI RECIFE 10/2013 | SUMIDOURO EM ALVENARIA DE TIJOLO CERAMICO MACIÇO DIAMETRO 1,40M E ALTURA 5,00M, COM TAMPA EM CONCRETO ARMADO DIAMETRO 1,60M E ESPESSURA 10CM | Ud | #REF! | 1553.03 | #REF! | 1252.44
| 74230/001 SINAPI RECIFE 10/2013 | ASSENTO PARA VASO SANITARIO DE PLASTICO PADRAO POPULAR - FORNECIMENTO E INSTALACAO | Ud | #REF! | 21.92 | #REF! | 17.68
|  |  |  | #REF! | 0 | #REF!
|  |  |  | #REF! | 0 | #REF!
11.0 |  | Diversos |  |  | 0 | #REF!
| 9537 SINAPI RECIFE 10/2013 | LIMPEZA FINAL DA OBRA | m² | #REF! | 1.39 | #REF! | 1.12
| 73948/015 SINAPI RECIFE 10/2013 | LIMPEZA PISO MARMORITE/GRANILITE | m² | #REF! | 8.28 | #REF! | 6.68
| 73631 SINAPI RECIFE 10/2013 | GUARDA-CORPO EM TUBO DE ACO GALVANIZADO 1 1/2" | m² | #REF! | 246.77 | #REF! | 199.01
| 73764/004 SINAPI RECIFE 10/2013 | PAVIMENTACAO EM BLOCOS DE CONCRETO SEXTAVADO, ESPESSURA 6,0 CM, FCK 35 MPA, ASSENTADOS SOBRE COLCHAO DE AREIA. | m² | #REF! | 40.13 | #REF! | 32.36
| 74126/001 SINAPI RECIFE 10/2013 | GRANITO CINZA POLIDO PARA BANCADA E=2,5 CM, LARGURA 60CM - FORNECIMENTO E INSTALACAO | m² | #REF! | 411.72 | #REF! | 332.0333 | 199.22 | 1,5X0,6=0,9
| Composição - 13 | MURO COM EMBASAMENTO DE 50 CM E ALTURA DA ALVENARIA DE ELEVAÇÃO DE 1,8 M, COM COLUNAS ESPAÇADAS DE 3 EM 3 METROS, INCLUSIVE CHAPISCO, MASSA ÚNICA E CAIAÇÃO E AINDA ESCAVAÇÃO REATERRO, REMOÇÃO DO MATERIAL ESCAVADO E CONCRETO MAGRO. | m | #REF! | 238.53 | #REF! | 192.36
| Composição - 1 | FORNECIMENTO E APLICAÇÃO DE SUPORTE PARA CARNES, EM FERRO GALVANIZADO DE 1 1/4 | m | #REF! | 54.46 | #REF! | 43.92
|  |  |  | #REF! | 0 | #REF!
[5 empty] | TOTAL R$ | #REF!

## MC
PREFEITURA MUNICIPAL DE BOM CONSELHO
MEMÓRIA DE CÁLCULO
OBRA: | REFORMA E REVITALIZAÇÃO DO CENTRO DE LAZER MUNICIPAL (BEIRA RIO)
LOCAL: | BOM CONSELHO/PE
1.0 | SERVIÇOS PRELIMINARES:
1.1 | PLACA DE OBRA (PARA CONSTRUCAO CIVIL) EM CHAPA GALVANIZADA *N. 22*, ADESIVADA, DE *2,0 X 1,125* M
| Local do Serviço | Quant. | Comp. | Larg. | altura / * | Total
|  |  |  | 3 | 2 | 6
0
|  |  |  | Total | = | 6 | m²
1.2 | BARRACÃO PARA OBRAS DE MÉDIO PORTE REAPROVEITAMENTO 2 VEZES
| Local do Serviço | Quant. | Comp. | Larg. | altura / * | Total
|  |  | 5 | 4 |  | 20
0
|  |  |  | Total | = | 20 | m²
1.3 | TAPUME COM TELHA METÁLICA. AF_05/2018
| Local do Serviço | Quant. | Comp. | Larg. | altura / * | Total
|  |  | 75.8 |  | 2 | 151.6
0
|  |  |  | Total | = | 151.6 | m²
1.4 | LIMPEZA MANUAL DE VEGETAÇÃO EM TERRENO COM ENXADA.AF_05/2018
| Local do Serviço | Área m² | Comp. | Larg. | altura / * | Total
| área total | 13059.57 |  |  |  | 13059.57
0
|  |  |  | Total | = | 13059.57 | m²
1.5 | COLETA E CARGA MANUAIS DE ENTULHO
| Local do Serviço | Quant. | Comp. | Larg. | altura / * | Total
| DEMOLIÇÃO DE PISO DE ALTA RESISTÊNCIA | 787.72 |  |  | 0.05 | 39.39
|  | 17.06 |  |  |  | 17.06
|  | 5.02 |  |  |  | 5.02
0
|  |  |  | Total | = | 61.47 | m³
2.0 | DEMOLIÇÕES
2.1 | PISOS
2.1.1 | DEMOLIÇÃO DE PISO DE ALTA RESISTÊNCIA
| Local do Serviço | Área m² | Comp. | Larg. | altura / * | Total
| pista de cooper |  | 150 | 1.8 |  | 270
| área de equipamentos academia | 366.12 |  |  |  | 366.12
| calçada frontal |  | 75.8 | 2 |  | 151.6
0
|  |  |  | Total | = | 787.72 | m²
2.1.2 | DEMOLIÇÃO DE MEIO-FIO GRANÍTICO OU PRÉ-MOLDADO
| Local do Serviço | Lados | Comp. | Larg. | altura / * | Total
| demolição meio fio pista de cooper | 2 | 570 |  |  | 1140
0
|  |  |  | Total | = | 1140 | m
2.2 | PAREDES E ELEVAÇÕES
2.2.1 | DEMOLIÇÃO DE ALVENARIA DE BLOCO FURADO, DE FORMA MANUAL, SEM REAPROVEITAMENTO. AF_12/2017
| Local do Serviço | Quant. | Comp. | Larg. | altura / * | Total
| muro frontal |  | 75.8 | 0.15 | 1.5 | 17.06
0
|  |  |  | Total | = | 17.06 | m³
2.2.2 | DEMOLIÇÃO DE PILARES E VIGAS EM CONCRETO ARMADO, DE FORMA MANUAL, SEM REAPROVEITAMENTO. AF_12/2017
| Local do Serviço | Quant. | Comp. | Larg. | altura / * | Total
| pilares | 18 | 0.15 | 0.3 | 2.2 | 1.78
| postes | 12 | 0.3 | 0.3 | 3 | 3.24
0
|  |  |  | Total | = | 5.02 | m³
2.3 | GRADES E CERCA DE PROTEÇÃO
2.3.1 | RETIRADA DE GRADE DE FERRO
| Local do Serviço | Quant. | Comp. | Larg. | altura / * | Total
| grade frontal |  | 75.8 |  | 1 | 75.8
| grade lateral |  | 184.8 |  | 2 | 369.6
0
|  |  |  | Total | = | 445.4 | m²
2.4 | COBERTA DA QUADRA
2.4.1 | ANDAIME METÁLICO FACHADEIRO - LOCAÇÃO MENSAL , MONTAGEM E DESMONTAGEM
| Local do Serviço | Quant. | Comp. | Larg. | altura / * | Total
|  | 1 | 42.7 | 21.8 |  | 930.86
0
|  |  |  | Total | = | 930.86 | m² x mês
2.4.2 | REMOÇÃO DE TALHAMENTO COM TELHAS ONDULADAS FIBROCIMENTO OU ALUMÍNIO
| Local do Serviço | Quant. | Comp. | Larg. | altura / * | Total
|  |  | 42.7 | 21.8 |  | 930.86
0
|  |  |  | Total | = | 930.86 | m²
3.0 | INFRA-ESTRUTURA
3.1 | LOCAÇÃO
3.1.1 | LOCAÇÃO DE PRAÇAS COM PIQUETES DE MADEIRA
| Local do Serviço | Área m² | Comp. | Larg. | altura / * | Total
| área total | 13059.57 |  |  |  | 13059.57
0
|  |  |  | Total | = | 13059.57 | m²
3.2 | DRENAGEM
3.2.1 | TUBO DE CONCRETO PARA REDES COLETORAS DE ÁGUAS PLUVIAIS, DIÂMETRO DE 800 MM, JUNTA RÍGIDA, INSTALADO EM LOCAL COM BAIXO NÍVEL DE INTERFERÊNCIAS - FORNECIMENTO E ASSENTAMENTO. AF_12/2015
| Local do Serviço | Quant. | Comp. | Larg. | altura / * | Total
| drenagem frontal |  | 46.8 |  |  | 46.8
0
|  |  |  | Total | = | 46.8 | m
3.3 | MOVIMENTO EM TERRA
3.3.1 | ESCAVAÇÃO MANUAL DE VALA PARA VIGA BALDRAME, COM PREVISÃO DE FÔRMA. AF_06/2017
| Local do Serviço | Quant. | Comp. | Larg. | altura / * | Total
| arquibancada anfteatro | 4 | 11.5 | 0.3 | 0.35 | 4.83
| banco tipo 1 | 1 | 27 | 0.3 | 0.35 | 2.84
| banco tipo 2 | 3 | 15 | 0.3 | 0.35 | 4.73
| banco tipo 3 | 19 | 11.2 | 0.3 | 0.35 | 22.34
| muro frontal | 1 | 75.8 | 0.3 | 0.35 | 7.96
0
|  |  |  | Total | = | 42.7 | m³
3.3.2 | PREPARO DE FUNDO DE VALA COM LARGURA MENOR QUE 1,5 M (ACERTO DO SOLO NATURAL). AF_08/2020
| Local do Serviço | Quant. | Comp. | Larg. | altura / * | Total
| arquibancada anfteatro | 4 | 11.5 | 0.3 |  | 13.8
| banco tipo 1 | 1 | 27 | 0.3 |  | 8.1
| banco tipo 2 | 3 | 15 | 0.3 |  | 13.5
| banco tipo 3 | 19 | 11.2 | 0.3 |  | 63.84
| muro frontal | 1 | 75.8 | 0.3 |  | 22.74
0
|  |  |  | Total | = | 121.98 | m²
3.4 | RADIER
3.4.1 | LASTRO DE CONCRETO MAGRO, APLICADO EM PISOS, LAJES SOBRE SOLO OU RADIERS, ESPESSURA DE 5 CM. AF_07/2016
| Local do Serviço | Quant. | Comp. | Larg. | altura / * | Total
| arquibancada anfteatro | 4 | 11.5 | 0.3 |  | 13.8
| banco tipo 1 | 1 | 27 | 0.3 |  | 8.1
| banco tipo 2 | 3 | 15 | 0.3 |  | 13.5
| banco tipo 3 | 19 | 11.2 | 0.3 |  | 63.84
| muro frontal | 1 | 75.8 | 0.3 |  | 22.74
0
|  |  |  | Total | = | 121.98 | m²
3.4.2 | (COMPOSIÇÃO REPRESENTATIVA) EXECUÇÃO DE ESTRUTURAS DE CONCRETO ARMADO, PARA EDIFICAÇÃO HABITACIONAL UNIFAMILIAR TÉRREA (CASA EM EMPREENDIMENTOS), FCK = 25 MPA. AF_01/2017
| Local do Serviço | Quant. | Comp. | Larg. | altura / * | Total
| arquibancada anfteatro | 4 | 11.5 | 0.2 | 0.1 | 0.92
| banco tipo 1 | 1 | 27 | 0.2 | 0.1 | 0.54
| banco tipo 2 | 3 | 15 | 0.2 | 0.1 | 0.9
| banco tipo 3 | 19 | 11.2 | 0.2 | 0.1 | 4.26
| muro frontal | 1 | 75.8 | 0.2 | 0.1 | 1.52
0
|  |  |  | Total | = | 8.14 | m³
3.5 | ELEVAÇÕES E REVESTIMENTOS
3.5.1 | ALVENARIA EM TIJOLO CERAMICO FURADO 9X19X19CM, 1 VEZ (ESPESSURA 19 CM), ASSENTADO EM ARGAMASSA TRACO 1:4 (CIMENTO E AREIA MEDIA NAO PENEIRADA), PREPARO MANUAL, JUNTA1 CM
| Local do Serviço | Quant. | Comp. | Larg. | altura / * | Total
| radier |  |  |  |  | 0
| arquibancada anfteatro | 4 | 11.5 |  | 0.2 | 9.2
| banco tipo 1 | 1 | 27 |  | 0.2 | 5.4
| banco tipo 2 | 3 | 15 |  | 0.2 | 9
| banco tipo 3 | 19 | 11.2 |  | 0.2 | 42.56
| muro frontal | 1 | 75.8 |  | 0.2 | 15.16
| elevação |  |  |  |  | 0
| arquibancada anfteatro | 4 | 11.5 |  | 0.9 | 41.4
| banco tipo 1 | 1 | 27 |  | 0.45 | 12.15
| banco tipo 2 | 3 | 15 |  | 0.45 | 20.25
| banco tipo 3 | 19 | 11.2 |  | 0.45 | 95.76
| muro frontal | 1 | 75.8 |  | 0.5 | 37.9
0
|  |  |  | Total | = | 288.78 | m²
3.5.2 | CHAPISCO APLICADO EM ALVENARIAS E ESTRUTURAS DE CONCRETO INTERNAS, COM COLHER DE PEDREIRO. ARGAMASSA TRAÇO 1:3 COM PREPARO MANUAL. AF_06/2014
| Local do Serviço | Quant. | Comp. | Larg. | altura / * | Total
| arquibancada anfteatro | 1 | 26.6 |  | 0.9 | 23.94
| banco tipo 1 | 1 | 15 |  | 0.45 | 6.75
| banco tipo 2 | 3 | 9 |  | 0.45 | 12.15
| banco tipo 3 | 19 | 8.2 |  | 0.45 | 70.11
| muro frontal | 1 | 75.8 |  | 0.5 | 37.9
| reparos | 20 | 3 |  | 1.5 | 90
0
|  |  |  | Total | = | 240.85 | m²
3.5.3 | EMBOÇO OU MASSA ÚNICA EM ARGAMASSA TRAÇO 1:2:8, PREPARO MECÂNICO COM BETONEIRA 400 L, APLICADA MANUALMENTE EM PANOS CEGOS DE FACHADA (SEM PRESENÇA DE VÃOS), ESPESSURA DE 25 MM. AF_06/2014
| Local do Serviço | Quant. | Comp. | Larg. | altura / * | Total
| arquibancada anfteatro | 1 | 26.6 |  | 0.9 | 23.94
| banco tipo 1 | 1 | 15 |  | 0.45 | 6.75
| banco tipo 2 | 3 | 9 |  | 0.45 | 12.15
| banco tipo 3 | 19 | 8.2 |  | 0.45 | 70.11
| muro frontal | 1 | 75.8 |  | 0.5 | 37.9
| reparos | 20 | 3 |  | 1.5 | 90
0
|  |  |  | Total | = | 240.85 | m²
4.0 | PAVIMENTAÇÃO
4.1 | REGULARIZAÇÃO MANUAL E COMPACTAÇÃO COM PLACA VIBRATÓRIA
| Local do Serviço | Área m² | Comp. | Larg. | altura / * | Total
| intertravado cinza | 1918.1 |  |  |  | 1918.1
| intertravado amarelo | 998.25 |  |  |  | 998.25
| intertravado vermelho | 130.88 |  |  |  | 130.88
| piso em concreto pista de cooper | 1261.85 |  |  |  | 1261.85
| calçada frontal |  | 75.8 | 2 |  | 151.6
0
|  |  |  | Total | = | 4460.68 | m²
4.2 | ASSENTAMENTO DE GUIA (MEIO-FIO) EM TRECHO RETO, CONFECCIONADA EM CONCRETO PRÉ-FABRICADO, DIMENSÕES 100X15X13X30 CM (COMPRIMENTO X BASE INFERIOR X BASE SUPERIOR X ALTURA), PARA VIAS URBANAS (USO VIÁRIO). AF_06/2016
| Local do Serviço | Quant. | Comp. | Larg. | altura / * | Total
| calçada frontal |  | 75.8 |  |  | 75.8
0
|  |  |  | Total | = | 75.8 | m
4.3 | MEIO-FIO DE CONCRETO SIMPLES, REJUNTADO COM ARGAMASSA DE CIMENTO E AREIA NO TRAÇO 1:3 (JARDIM)
| Local do Serviço | Lados | Comp. | Larg. | altura / * | Total
| pista de cooper | 2 | 630.5 |  |  | 1261
|  |  | 30.03 |  |  | 30.03
|  |  | 20.98 |  |  | 20.98
|  |  | 9.83 |  |  | 9.83
|  |  | 3.75 |  |  | 3.75
|  |  | 3.52 |  |  | 3.52
|  |  | 40.21 |  |  | 40.21
|  |  | 1.8 |  |  | 1.8
|  |  | 22.77 |  |  | 22.77
|  |  | 12.78 |  |  | 12.78
|  |  | 11.38 |  |  | 11.38
|  |  | 6.02 |  |  | 6.02
|  |  | 5.07 |  |  | 5.07
|  |  | 12.66 |  |  | 12.66
|  |  | 12.13 |  |  | 12.13
|  |  | 3.47 |  |  | 3.47
|  |  | 5.63 |  |  | 5.63
|  |  | 6.85 |  |  | 6.85
|  |  | 6.15 |  |  | 6.15
|  |  | 8.79 |  |  | 8.79
|  |  | 9.9 |  |  | 9.9
|  |  | 2.79 |  |  | 2.79
|  |  | 8.15 |  |  | 8.15
|  |  | 6.4 |  |  | 6.4
|  |  | 40.69 |  |  | 40.69
|  |  | 40.74 |  |  | 40.74
|  |  | 3.34 |  |  | 3.34
|  |  | 2.79 |  |  | 2.79
|  |  | 5.59 |  |  | 5.59
|  |  | 9.03 |  |  | 9.03
|  |  | 2.79 |  |  | 2.79
|  |  | 2.79 |  |  | 2.79
|  |  | 4.43 |  |  | 4.43
|  |  | 2.83 |  |  | 2.83
|  |  | 3.44 |  |  | 3.44
|  |  | 4 |  |  | 4
|  |  | 8.25 |  |  | 8.25
|  |  | 10.81 |  |  | 10.81
|  |  | 8 |  |  | 8
|  |  | 4 |  |  | 4
|  |  | 13 |  |  | 13
|  |  | 13.46 |  |  | 13.46
|  |  | 9.16 |  |  | 9.16
|  |  | 5.59 |  |  | 5.59
|  |  | 28.51 |  |  | 28.51
|  |  | 6.59 |  |  | 6.59
|  |  | 2.76 |  |  | 2.76
|  |  | 69.43 |  |  | 69.43
|  |  | 3.15 |  |  | 3.15
|  |  | 6.06 |  |  | 6.06
|  |  | 9.85 |  |  | 9.85
0
|  |  |  | Total | = | 1833.14 | m
4.4 | EXECUÇÃO DE PASSEIO EM PISO INTERTRAVADO, COM BLOCO RETANGULAR COLORIDO DE 20 X 10 CM, ESPESSURA 6 CM. AF_12/2015
| Local do Serviço | Área m² | Comp. | Larg. | altura / * | Total
| intertravado amarelo | 998.25 |  |  |  | 998.25
| intertravado vermelho | 130.88 |  |  |  | 130.88
0
|  |  |  | Total | = | 1129.13 | m²
4.5 | EXECUÇÃO DE PASSEIO EM PISO INTERTRAVADO, COM BLOCO RETANGULAR COR NATURAL DE 20 X 10 CM, ESPESSURA 6 CM. AF_12/2015
| Local do Serviço | Área m² | Comp. | Larg. | altura / * | Total
| intertravado cinza | 1918.1 |  |  |  | 1918.1
0
|  |  |  | Total | = | 1918.1 | m²
4.6 | EXECUÇÃO DE PASSEIO (CALÇADA) OU PISO DE CONCRETO COM CONCRETO MOLDADO IN LOCO, FEITO EM OBRA, ACABAMENTO CONVENCIONAL, NÃO ARMADO. AF_07/2016
| Local do Serviço | Área m² | Comp. | Larg. | altura / * | Total
| piso em concreto pista de cooper | 1261.85 |  |  | 0.05 | 63.09
0
|  |  |  | Total | = | 63.09 | m³
4.7 | ACABAMENTO DE SUPERFÍCIE DE PISO DE CONCRETO COM POLIMENTO MECÂNICO COM ACABADORA SIMPLES - REV 02
| Local do Serviço | Área m² | Comp. | Larg. | altura / * | Total
| piso em concreto pista de cooper | 1261.85 |  |  |  | 1261.85
0
|  |  |  | Total | = | 1261.85 | m²
5.0 | PINTURA
5.1 | REMOÇÃO DE PINTURA
5.1.1 | REMOÇÃO DE PINTURA A BASE ESMALTE, UTILIZANDO REMOVEDOR DE TINTA CORAL OU SIMILAR - REV 02
| Local do Serviço | Quant. | Comp. | Larg. | altura / * | Total
| quadra |  | 42.7 | 21.8 |  | 930.86
0
|  |  |  | Total | = | 930.86 | m²
5.1.2 | REMOÇÃO DE PINTURA LÁTEX (RASPAGEM E/OU LIXAMENTO E/OU ESCOVAÇÃO)
| Local do Serviço | Quant. | Comp. | Larg. | altura / * | Total
| edificações |  | 76.8 |  | 4 | 307.2
0
|  |  |  | Total | = | 307.2 | m²
5.2 | PINTURA
5.2.1 | APLICAÇÃO DE FUNDO SELADOR ACRÍLICO EM PAREDES, UMA DEMÃO. AF_06/2014
| Local do Serviço | Quant. | Comp. | Larg. | altura / * | Total
| edificações |  | 76.8 |  | 4 | 307.2
| muro |  | 282.7 |  | 2.2 | 621.94
| mureta frontal | 2 | 75.8 |  | 0.5 | 75.8
0
|  |  |  | Total | = | 1004.94 | m²
5.2.2 | APLICAÇÃO MANUAL DE PINTURA COM TINTA LÁTEX ACRÍLICA EM PAREDES, DUAS DEMÃOS. AF_06/2014
| Local do Serviço | Quant. | Comp. | Larg. | altura / * | Total
| edificações |  | 76.8 |  | 4 | 307.2
| muro |  | 282.7 |  | 2.2 | 621.94
| mureta frontal | 2 | 75.8 |  | 0.5 | 75.8
0
|  |  |  | Total | = | 1004.94 | m²
5.2.3 | PINTURA TINTA DE ACABAMENTO (PIGMENTADA) ESMALTE SINTÉTICO FOSCO EM MADEIRA, 1 DEMÃO. AF_01/2021
| Local do Serviço | Quant. | Lados | Larg. | altura / * | Total
|  | 8 | 2.5 | 0.7 | 2.1 | 29.4
0
|  |  |  | Total | = | 29.4 | m²
5.2.4 | PINTURA COM TINTA ACRÍLICA DE ACABAMENTO PULVERIZADA SOBRE SUPERFÍCIES METÁLICAS (EXCETO PERFIL) EXECUTADO EM OBRA (POR DEMÃO). AF_01/2020_P
| Local do Serviço | Quant. | Demão | Larg. | altura / * | Total
|  | 3 | 2 | 0.8 | 2.1 | 10.08
| estrutura da quadra |  | 42.7 | 21.8 |  | 930.86
0
|  |  |  | Total | = | 940.94 | m²
5.2.5 | PINTURA DE PISO COM TINTA ACRÍLICA, APLICAÇÃO MANUAL, 3 DEMÃOS, INCLUSO FUNDO PREPARADOR. AF_05/2021
| Local do Serviço | Área m² | Comp. | Larg. | altura / * | Total
| piso em concreto pista de cooper | 1261.85 |  |  |  | 1261.85
0
|  |  |  | Total | = | 1261.85 | m²
#REF! | #REF!
| Local do Serviço | Quant. | Comp. | Larg. | altura / * | Total
0
0
|  |  |  | Total | = | 0 | m²
6.0 | COBERTURA
6.1 | REVISÃO
6.1.1 | REVISÃO EM COBERTURA COM TELHA DE FIBROCIMENTO ONDULADA 4MM
| Local do Serviço | Área m² | Comp. | Larg. | altura / * | Total
|  | 69.18 |  |  |  | 69.18
|  | 104.96 |  |  |  | 104.96
0
|  |  |  | Total | = | 174.14 | m²
6.2 | TELHAMENTO
6.2.1 | ANDAIME METÁLICO FACHADEIRO - LOCAÇÃO MENSAL , MONTAGEM E DESMONTAGEM
| Local do Serviço | Quant. | Comp. | Larg. | altura / * | Total
| pintura e telhamento |  | 42.7 | 21.8 |  | 930.86
0
|  |  |  | Total | = | 930.86 | m² x mês
6.2.2 | TELHAMENTO COM TELHA DE AÇO/ALUMÍNIO E = 0,5 MM, COM ATÉ 2 ÁGUAS, INCLUSO IÇAMENTO. AF_07/2019
| Local do Serviço | Quant. | Comp. | Larg. | altura / * | Total
|  |  | 42.7 | 21.8 |  | 930.86
0
|  |  |  | Total | = | 930.86 | m²
7.0 | ESQUADRIAS E GRADIL
7.1 | REVISÃO
7.1.1 | REVISÃO DE ESQUADRIA DE MADEIRA
| Local do Serviço | Quant. | Comp. | Larg. | altura / * | Total
|  | 8 |  | 0.7 | 2.1 | 11.76
0
|  |  |  | Total | = | 11.76 | m²
7.1.2 | REVISÃO DE ESQUADRIA DE FERRO
| Local do Serviço | Quant. | Comp. | Larg. | altura / * | Total
|  | 3 |  | 0.8 | 2.1 | 5.04
0
|  |  |  | Total | = | 5.04 | m²
7.2 | GRADIL LATERAL
7.2.1 | GRADIL COM QUADRO EM TUBO DE FERRO GALVANIZADO 1 1/4" E TELA GALVANIZADA MALHA 2"
| Local do Serviço | Quant. | Comp. | Larg. | altura / * | Total
|  |  | 184.8 |  | 2 | 369.6
0
|  |  |  | Total | = | 369.6 | m²
7.3 | GRADIL FRONTAL
7.3.1 | GRADIL NYLOFOR 3D, MALHA 20X5CM, Ø 5MM 250X243 CM, PINTURA BRANCA, VERDE E PRETA, BELGO OU SIMILAR, INCLUSIVE POSTES (SECÇÃO 60X40MM E H=3,20M) E ACESSÓRIOS
| Local do Serviço | Quant. | Comp. | Larg. | altura / * | Total
| gradil frontal |  | 75.8 |  | 1.5 | 113.7
0
|  |  |  | Total | = | 113.7 | m²
7.3.2 | PORTÃO EM FERRO, EM GRADIL METÁLICO, PADRÃO BELGO OU EQUIVALENTE, DE CORRER
| Local do Serviço | Quant. | Comp. | Larg. | altura / * | Total
|  |  |  | 3 | 2 | 6
0
|  |  |  | Total | = | 6 | m²
8.0 | INSTALAÇÕES ELETRICAS E ILUMINAÇÃO
8.1 | REVISÃO
8.1.1 | REVISÃO DE PONTO DE INTERRUPTOR COM REPOSIÇÃO DO INTERRUPTOR E FIAÇÃO
| Local do Serviço | Quant. | Comp. | Larg. | altura / * | Total
|  | 12 |  |  |  | 12
0
|  |  |  | Total | = | 12 | Pt
8.1.2 | REVISÃO DE PONTO DE LUZ TIPO 2, EM TETO OU PAREDE
| Local do Serviço | Quant. | Comp. | Larg. | altura / * | Total
|  | 20 |  |  |  | 20
0
|  |  |  | Total | = | 20 | Pt
8.1.3 | REVISÃO DE PONTO DE TOMADA SIMPLES COM REPOSIÇÃO DA TOMADA E DA FIAÇÃO
| Local do Serviço | Quant. | Comp. | Larg. | altura / * | Total
|  | 10 |  |  |  | 10
0
|  |  |  | Total | = | 10 | Pt
8.2 | INSTALAÇÕES NOVAS
8.2.1 | ELETRODUTO RÍGIDO ROSCÁVEL, PVC, DN 50 MM (1 1/2") - FORNECIMENTO E INSTALAÇÃO. AF_12/2015
| Local do Serviço | Quant. | Comp. | Larg. | altura / * | Total
| rede iluminação externa |  | 600 |  |  | 600
| rede iluminação externa |  | 50 |  |  | 50
0
|  |  |  | Total | = | 650 | m
8.2.2 | ELETRODUTO RÍGIDO SOLDÁVEL, PVC, DN 32 MM (1), APARENTE, INSTALADO EM TETO - FORNECIMENTO E INSTALAÇÃO. AF_11/2016_P
| Local do Serviço | Quant. | Comp. | Larg. | altura / * | Total
| quadra | 3 | 42.7 |  |  | 128.1
0
|  |  |  | Total | = | 128.1 | m
8.2.3 | CABO DE COBRE FLEXÍVEL ISOLADO, 10 MM², ANTI-CHAMA 450/750 V, PARA CIRCUITOS TERMINAIS - FORNECIMENTO E INSTALAÇÃO. AF_12/2015
| Local do Serviço | Quant. | Comp. | Larg. | altura / * | Total
| rede iluminação externa | 3 | 650 |  |  | 1950
0
|  |  |  | Total | = | 1950 | m
8.2.4 | CABO DE COBRE FLEXÍVEL ISOLADO, 4 MM², ANTI-CHAMA 450/750 V, PARA CIRCUITOS TERMINAIS - FORNECIMENTO E INSTALAÇÃO. AF_12/2015
| Local do Serviço | Quant. | Comp. | Larg. | altura / * | Total
| quadra | 9 | 42.7 |  |  | 384.3
0
|  |  |  | Total | = | 384.3 | m
8.2.5 | CAIXA DE PASSAGEM EM ALVENARIA DE TIJOLOS MACIÇOS ESP. = 0,12M, DIM. INT. = 0,30 X 0,30 X 0,50M
| Local do Serviço | Quant. | Comp. | Larg. | altura / * | Total
| postes altos a definir | 14 |  |  |  | 14
| postes pista de cooper 1 a cada 7 metros | 85 |  |  |  | 85
0
|  |  |  | Total | = | 99 | Ud
8.2.6 | REFLETOR SLIM LED 200W DE POTÊNCIA, BRANCO FRIO, 6500K, AUTOVOLT, MARCA G-LIGHT OU SIMILAR
| Local do Serviço | Quant. | Comp. | Larg. | altura / * | Total
| quadra | 15 |  |  |  | 15
0
|  |  |  | Total | = | 15 | Ud
8.2.7 | POSTE DECORATIVO PARA JARDIM EM AÇO TUBULAR, H = *2,5* M, SEM LUMINÁRIA - FORNECIMENTO E INSTALAÇÃO. AF_11/2019 + LUMINARIA DE LED PARA ILUMINACAO PUBLICA, DE 33 W ATE 50 W, INVOLUCRO EM ALUMINIO OU ACO INOX
| Local do Serviço | Quant. | Comp. | Larg. | altura / * | Total
| postes pista de cooper 1 a cada 7 metros | 85 |  |  |  | 85
0
|  |  |  | Total | = | 85 | Ud
8.2.8 | ASSENTAMENTO DE CHAVE MAGNETICA 2 X 30A P/ COMANDO ILUMINACAO PUBLICA, ACIONADA POR RELE FOTOELETRICO NA 220V/60HZ, TIPO LUX CONTROL MODELO CIP-I/70 OU EQUIV. INCLUSIVE QUADRO.
| Local do Serviço | Quant. | Comp. | Larg. | altura / * | Total
|  | 2 |  |  |  | 2
0
|  |  |  | Total | = | 2 | Ud
8.2.9 | CONJUNTO DE ILUMINAÇÃO C/04 PÉTALAS E LÂMPADAS DE LED 120W, MONTADA EM POSTE DE AÇO GALVANIZADO CIRCULAR, CHUMBADOR DE AÇO E FIAÇÃO - H=9M (MOD. AV. AGAMENOM MAGALHÃES CARUARU)
| Local do Serviço | Quant. | Comp. | Larg. | altura / * | Total
| postes altos a definir | 14 |  |  |  | 14
0
|  |  |  | Total | = | 14 | Ud
9.0 | SERVIÇOS FINAIS
9.1 | BANCOS E PERGOLADOS
9.1.1 | MADEIRA ANGELIN VERMELHO, SERRADA, APARELHADA EM DIMENSÕES E COMPRIMENTOS PRÉ ESTABELECIDOS
| Local do Serviço | Quant. | Comp. | Larg. | altura / * | Total
| vigotas | 119 | 4.9 | 0.1 | 0.15 | 8.75
| vigas |  | 93.8 | 0.1 | 0.3 | 2.81
| pilares | 26 | 0.2 | 0.2 | 2.5 | 2.6
| banco tipo 1 assento | 1 | 12 | 0.45 | 0.05 | 0.27
| banco tipo 2 assento | 3 | 6 | 0.45 | 0.05 | 0.41
| banco tipo 3 assento | 19 | 3 | 0.45 | 0.05 | 1.28
0
|  |  |  | Total | = | 16.12 | m³
9.2 | PAISAGISMO
9.2.1 | GRAMA ESMERALDA EM PLACAS, FORNECIMENTO E PLANTIO
| Local do Serviço | Área m² | Comp. | Larg. | altura / * | Total
|  | 1071.32 |  |  |  | 1071.32
0
|  |  |  | Total | = | 1071.32 | m²
9.3 | URBANIZAÇÃO
9.3.1 | PLACA DE INAUGURACAO METALICA, *40* CM X *60* CM
| Local do Serviço | Quant. | Comp. | Larg. | altura / * | Total
|  | 1 |  |  |  | 1
0
|  |  |  | Total | = | 1 | Ud
9.3.2 | MESA C/ TAMPO Ø=1,00M EM CONCRETO ARMADO POLIDO SOBRE TUBO DE CONCRETO ARMADO Ø=0,40M, E 4 BANCOS EM CONCRETO ARMADO Ø=0,40M, COM PINTURA ACRÍLICA COR CINZA GRAFITE DA CORAL OU SIMILAR.
| Local do Serviço | Quant. | Comp. | Larg. | altura / * | Total
|  | 22 |  |  |  | 22
0
|  |  |  | Total | = | 22 | Ud
9.3.3 | BALANÇO 3 LUGARES EM AÇO INDUSTRIAL OU MADEIRA, SERGIPARK OU SIMILAR
| Local do Serviço | Quant. | Comp. | Larg. | altura / * | Total
|  | 1 |  |  |  | 1
0
|  |  |  | Total | = | 1 | Ud
9.3.4 | GANGORRA COM 3 PRANCHAS EM AÇO INDUSTRIAL OU MADEIRA (SERGIPARK OU SIMILAR)
| Local do Serviço | Quant. | Comp. | Larg. | altura / * | Total
|  | 1 |  |  |  | 1
0
|  |  |  | Total | = | 1 | Ud
9.3.5 | ESCORREGADEIRA EM AÇO CARBONO C/2,00M DE PISTA (SERGIPARK OU SIMILAR)
| Local do Serviço | Quant. | Comp. | Larg. | altura / * | Total
|  | 1 |  |  |  | 1
0
|  |  |  | Total | = | 1 | Ud
9.4 | REVESTIMENTO METALICO
9.4.1 | REVESTIMENTO METÁLICO EM ALUMÍNIO COMPOSTO (ALUCOBOND), E=0,3MM, PINTURA KAYNAR 500 COMPOSTA POR SEIS CAMADAS, INCLUSIVE ESTRUTURA METÁLICA AUXILIAR EM PERFIL DE VIGA "U" DE 2" - FORNECIMENTO E MONTAGEM
| Local do Serviço | Área m² | Comp. | Larg. | altura / * | Total
| portico de entrada | 17.89 |  |  |  | 17.89
0
|  |  |  | Total | = | 17.89 | m²

## CFF
PREFEITURA MUNICIPAL DE BOM CONSELHO
CRONOGRAMA FÍSICO-FINANCEIRO
OBRA: | REFORMA E REVITALIZAÇÃO DO CENTRO DE LAZER MUNICIPAL (BEIRA RIO)
LOCAL: | BOM CONSELHO/PE
ITEM | SERVIÇOS |  | 30 DIAS | 60 DIAS | 90 DIAS | 120 DIAS | 150 DIAS | 180 DIAS | TOTAL
1.0 | SERVIÇOS PRELIMINARES | R$ | 63535.11 | 0 | 0 | 0 | 0 | 0 | 63535.11
|  | % | 100% | [5 empty] | 100%
2.0 | DEMOLIÇÕES | R$ | 51197.69 | 0 | 0 | 0 | 0 | 0 | 51197.69
|  | % | 100% | [5 empty] | 100%
3.0 | INFRA-ESTRUTURA | R$ | 103361.64 | 0 | 0 | 0 | 0 | 0 | 103361.64
|  | % | 100% | [5 empty] | 100%
4.0 | PAVIMENTAÇÃO | R$ | 0 | 207837.795 | 207837.795 | 0 | 0 | 0 | 415675.59
|  | % |  | 50% | 50% |  |  |  | 100%
5.0 | PINTURA | R$ | 0 | 0 | 0 | 41728.595 | 41728.595 | 0 | 83457.19
|  | % |  |  |  | 50% | 50% |  | 100%
6.0 | COBERTURA | R$ | 0 | 0 | 0 | 47880.025 | 47880.025 | 0 | 95760.05
|  | % |  |  |  | 50% | 50% |  | 100%
7.0 | ESQUADRIAS E GRADIL | R$ | 0 | 0 | 0 | 86360.68 | 86360.68 | 0 | 172721.36
|  | % |  |  |  | 50% | 50% |  | 100%
8.0 | INSTALAÇÕES ELETRICAS E ILUMINAÇÃO | R$ | 0 | 0 | 0 | 40608.3165 | 40608.3165 | 189505.477 | 270722.11
|  | % |  |  |  | 15% | 15% | 70% | 100%
9.0 | SERVIÇOS FINAIS | R$ | 0 | 0 | 0 | 0 | 0 | 119982.06 | 119982.06
|  | % | [5 empty] | 100% | 100%
| TOTAL | R$ | 218094.44 | 207837.795 | 207837.795 | 216577.6165 | 216577.6165 | 309487.537 | 1376412.8
|  | % | 15.8451 | 15.1 | 15.1 | 15.7349 | 15.7349 | 22.4851 | 100

## BDI
PREFEITURA MUNICIPAL DE BOM CONSELHO
COMPOSIÇÃO DE BDI (BONIFICAÇÃO E DESPESAS INDIRETAS)
OBRA: | REFORMA E REVITALIZAÇÃO DO CENTRO DE LAZER MUNICIPAL (BEIRA RIO)
LOCAL: | BOM CONSELHO/PE
ITEM | DISCRIMINAÇÃO |  | %
1 | ADMINISTRAÇÃO CENTRAL (AC) |  | 3.8 | 3
2 | SEGURO E GARANTIA (SG) |  | 0.32 | 0.97
3 | RISCO (R) |  | 0.5 | 0.59
4 | DESPESAS FINANCEIRA (DF) |  | 1.02 | 6.16
5 | LUCRO (L) |  | 4.83
6 | TRIBUTOS (T) |  | 10.65
| PIS | 0.65
| COFINS | 3
| ISS | 2.5
| CPRB | 4.5
TOTAL |  |  | 23.9976
BDI = [[{(1+(AC/100 +R/100+SG/100+))*(1+DF/100)*(1+L/100)}/(1-T/100)]-1]*100

## CP-01
Cód. |  | COMP - 01 |  |  | Unidade: | M²
Descrição: |  | ALVENARIA EM TIJOLO CERAMICO FURADO 9X19X19CM, 1 VEZ (ESPESSURA 19 CM), ASSENTADO EM ARGAMASSA TRACO 1:4 (CIMENTO E AREIA MEDIA NAO PENEIRADA), PREPARO MANUAL, JUNTA1 CM
Codigo | Referencia | Desc. do Insumo | Unid | Quant. | P. Unit (R$) | P. Total (R$)
MÃO DE OBRA
88309 | SINAPI/ REFERENCIAL | PEDREIRO COM ENCARGOS COMPLEMENTARES | H | 1.14 | 19.32 | 22.02
88316 | SINAPI/ REFERENCIAL | SERVENTE COM ENCARGOS COMPLEMENTARES | H | 0.88 | 15.57 | 13.7
|  |  | Sub total MO ( com os Encargos Sociais ): |  |  | 35.72
INSUMOS
7271 | SINAPI/ INSUMOS | BLOCO CERAMICO (ALVENARIA DE VEDACAO), 8 FUROS, DE 9 X 19 X 19 CM | UN | 54 | 0.6 | 32.4
|  |  |  | Sub total MATERIAIS: |  | 32.4
SERVIÇOS
87292 | SINAPI/ REFERENCIAL | ARGAMASSA TRAÇO 1:2:8 (CIMENTO, CAL E AREIA MÉDIA) PARA EMBOÇO/MASSA ÚNICA/ASSENTAMENTO DE ALVENARIA DE VEDAÇÃO, PREPARO MECÂNICO COM BETONEIRA 400 L. AF_06/2014 | M3 | 0.0138 | 512.45 | 7.07
|  |  |  | Sub total SERVIÇOS: |  | 7.07
*REF 73935/002 SINAPI 04/2016 |  |  |  |  | Total ( MO + MAT + SER): | 75.19
[5 empty] | BDI (24,00%): | 18.05
[5 empty] | PREÇO UNITÁRIO TOTAL: | 93.24
PARE | 73935/2 | ALVENARIA EM TIJOLO CERAMICO FURADO 9X19X19CM, 1 VEZ (ESPESSURA 19 CM), ASSENTADO EM ARGAMASSA TRACO 1:4 (CIMENTO E AREIA MEDIA NAO PENEIRADA), PREPARO MANUAL, JUNTA1 CM | M2
COMPOSICAO | 87373 | ARGAMASSA TRAÇO 1:4 (CIMENTO E AREIA MÉDIA) PARA CONTRAPISO, PREPARO MANUAL. AF_06/2014 | M3 | 0.0138
COMPOSICAO | 88309 | PEDREIRO COM ENCARGOS COMPLEMENTARES | H | 1.14
COMPOSICAO | 88316 | SERVENTE COM ENCARGOS COMPLEMENTARES | H | 0.88
INSUMO | 7271 | BLOCO CERAMICO (ALVENARIA DE VEDACAO), 8 FUROS, DE 9 X 19 X 19 CM | UN | 54

## CP-02
Cód. |  | COMP-02 |  |  | Unidade: | UD
Descrição: |  | ASSENTAMENTO DE CHAVE MAGNETICA 2 X 30A P/ COMANDO ILUMINACAO PUBLICA, ACIONADA POR RELE FOTOELETRICO NA 220V/60HZ, TIPO LUX CONTROL MODELO CIP-I/70 OU EQUIV. INCLUSIVE QUADRO.
Codigo | Referencia | Desc. do Insumo | Unid | Quant. | P. Unit (R$) | P. Total (R$)
MÃO DE OBRA
0
|  |  | Sub total MO ( com os Encargos Sociais ): |  |  | 0
MATERIAIS
12081 | SINAPI / INSUMOS | CHAVE BLINDADA TRIPOLAR PARA MOTORES, DO TIPO FACA, COM PORTA FUSIVEL DO TIPO CARTUCHO, CORRENTE NOMINAL DE 30 A, TENSAO NOMINAL DE 250 V | UNID | 1 | 236.31 | 236.31
0
|  |  |  | Sub total MATERIAIS: |  | 236.31
SERVIÇOS
74131/001 | SINAPI / REFERENCIAL | QUADRO DE DISTRIBUICAO DE ENERGIA DE EMBUTIR, EM CHAPA METALICA, PARA 3 DISJUNTORES TERMOMAGNETICOS MONOPOLARES SEM BARRAMENTO FORNECIMENTO E INSTALACAO | UNID | 1 | 52.21 | 52.21
|  |  |  | Sub total SERVIÇOS: |  | 52.21
[5 empty] | Total ( MO + MAT + SER): | 288.52
[5 empty] | BDI (24,00%): | 69.24
[5 empty] | PREÇO UNITÁRIO TOTAL: | 357.76

## CP-03
Cód. |  | COMP-03 |  |  | Unidade: | UD
Descrição: |  | CONJUNTO DE ILUMINAÇÃO C/04 PÉTALAS E LÂMPADAS DE LED 120W, MONTADA EM POSTE DE AÇO GALVANIZADO CIRCULAR, CHUMBADOR DE AÇO E FIAÇÃO - H=9M (MOD. AV. AGAMENOM MAGALHÃES CARUARU)
Codigo | Referencia | Desc. do Insumo | Unid | Quant. | P. Unit (R$) | P. Total (R$)
MÃO DE OBRA
0
|  |  | Sub total MO ( com os Encargos Sociais ): |  |  | 0
MATERIAIS
21012 | SINAPI / INSUMOS | TUBO ACO GALVANIZADO COM COSTURA, CLASSE LEVE, DN 40 MM ( 1 1/2"), E = 3,00 MM, *3,48* KG/M (NBR 5580) | M | 44.8 | 50.99 | 2284.35
42243 | SINAPI / INSUMOS | LUMINARIA DE LED PARA ILUMINACAO PUBLICA, DE 98 W ATE 137 W, INVOLUCRO EM ALUMINIO OU ACO INOX | UNID | 4 | 682.32 | 2729.28
|  |  |  | Sub total MATERIAIS: |  | 5013.63
SERVIÇOS
39746 | SINAPI / INSUMOS | CHUMBADOR DE ACO, 1" X 600 MM, PARA POSTES DE ACO COM BASE, INCLUSO PORCA E ARRUELA | UNID | 1 | 228.4 | 228.4
|  |  |  | Sub total SERVIÇOS: |  | 228.4
[5 empty] | Total ( MO + MAT + SER): | 5242.03
[5 empty] | BDI (24,00%): | 1258.09
QUADRO DE PESQUISA DE MERCADO |  |  |  |  | PREÇO UNITÁRIO TOTAL: | 6500.12

## ADM (hidden)
ADMINISTRAÇÃO MENSALISTA ONERADO
Calculo do Custo Encarregado
Enc Social Horista |  | 119.4% |  |  | Valor da Hora | 24.08
Enc Social Mensalista |  | 73.7% | %
90776 | ENCARREGADO GERAL COM ENCARGOS COMPLEMENTARES | H | COEFICIENTE | CUSTO/ UNITÁRIO | TOTAL | S/ ENCARGOS SOCIAIS HORA = 119,38 % | C/ EMCARGOS SOCIAIS MÊS = 73,70 % | TOTAL
88237 | EPI (ENCARGOS COMPLEMENTARES) | H | 0.05 | 0.81 | 0.0405 | 0.0405 |  | 0.0405
4083 | ENCARREGADO GERAL DE OBRAS | H | 1 | 27.37 | 27.37 | 12.4761 | 21.6709 | 21.6709
37370 | ALIMENTACAO (ENCARGOS COMPLEMENTARES) *COLETADO CAIXA* | H | 1 | 1.77 | 1.77 | 1.77 |  | 1.77
37371 | TRANSPORTE (ENCARGOS COMPLEMENTARES) *COLETADO CAIXA* | H | 1 | 0.38 | 0.38 | 0.38 |  | 0.38
37372 | EXAMES (ENCARGOS COMPLEMENTARES) *COLETADO CAIXA* | H | 1 | 0.18 | 0.18 | 0.18 |  | 0.18
37373 | SEGURO (ENCARGOS COMPLEMENTARES) *COLETADO CAIXA* | H | 1 | 0.04 | 0.04 | 0.04 |  | 0.04
[5 empty] | 29.7805 |  |  | 24.08
Calculo do Custo Engenheiro civil de obra Junior
Enc Social Horista |  | 119.4% |  |  | Valor da Hora | 53.27
Enc Social Mensalista |  | 73.6% | %
90776 | ENCARREGADO GERAL COM ENCARGOS COMPLEMENTARES | H | COEFICIENTE | CUSTO/ UNITÁRIO | TOTAL | S/ ENCARGOS SOCIAIS HORA = 89,75 % | C/ EMCARGOS SOCIAIS MÊS = 50,08% | TOTAL
88237 | EPI (ENCARGOS COMPLEMENTARES) | H | 0.05 | 0.44 | 0.022 | 0.022 |  | 0.022
2706 | ENGENHEIRO CIVIL DE OBRA JUNIOR | H | 1 | 67.01 | 67.01 | 30.5466 | 53.0288 | 53.0288
37372 | EXAMES (ENCARGOS COMPLEMENTARES) *COLETADO CAIXA* | H | 1 | 0.18 | 0.18 | 0.18 |  | 0.18
37373 | SEGURO (ENCARGOS COMPLEMENTARES) *COLETADO CAIXA* | H | 1 | 0.04 | 0.04 | 0.04 |  | 0.04
[5 empty] | 67.252 |  |  | 53.27